## Worksheet
IFOD 8-300-10/01
Caja de termoplástico AC 2-hilos Compartamiento de bornes puede ser girado 180º Diseño M30 Cámara de conexiones
Detalles de Pedidos
Código ACE Schmersal | 11960010
Descripción del tipo de producto | IFOD 8-300-10/01
Número de artículo (Nº artículo) | 103038715
EAN (European Article Number) | 4030661545967
eCl@ss number, version 12.0 | 27-27-09-03
eCl@ss number, version 11.0 | 27-27-09-03
Número eCl@ss, versión 9.0 | 27-27-09-03
ETIM number, version 7.0 | EC001821
ETIM number, version 6.0 | EC001821
Propiedades Globales
Normas | DIN VDE 0660-208 EN IEC 60947-5-2
Forma de construcción de la caja | Cilindro, rosca
Material de la caja | Plástico
Área activa | Plástico
Material del la tuerca | Plástico
Material de la arandela | Perbunan®
Rango de detección, máxima | 800 mm
Peso bruto | 72 g
Datos generales - Características
Indicador integrado, estado | Sí
Cantidad de conductores de cable | 2
Datos mecánicos
Par de apriete de las tuercas, máximo | 4 Nm
Datos mecánicos - Conexionado
Conexión conector | Conexión por tornillos
Sección del cable, máxima | 2 x 1,5 mm²
Sección | 15 AWG
Datos mecánicos - Dimensiones
Rosca ISO del sensor | M30
Tamaño de llave | 36 SW (negro)
Longitud del sensor | 118 mm
Anchura del sensor | 46 mm
Altura del sensor | 46 mm
Condiciones ambientales
Protección | IP65
Ambient temperature | -5 ... +70 °C
Grado de protección. | II
Condiciones ambientales - Valores de aislamiento
Resistencia al impulso de sobretensión | 10 kV
Datos eléctricos
Frecuencia de alimentación nominal, mínima | 45 Hz
Frecuencia de alimentación nominal, máxima | 65 Hz
Type of voltage range | DC
Corriente operativa, mínima | 10 mA
Rated operating voltage | 15 ... 250 VAC
Corriente nominal operativa | 500 mA
Elemento de conmutación | Contacto normalmente abierto (NA) o contacto normalmente cerrado (NC)
Circuito de protección integrado | Protección contra interferencia inductiva
Frecuencia de conmutación, aproximadamente | 10 Hz
Datos eléctricos - Salida digital
Caída de tensión Ud, máxima | 7 V
Corriente en caso de caída de tensión Ud | 0,5 A
Versión | De dos hilos
Corriente residual | 3 mA
Indicación de estado
Nota (Indicador integrado, estado) | con LED
ACE Schmersal Eletroeletrônica Ind. Ltda, Av. Brasil, nº 815, Jardim Esplanada – CEP 18557-646 Boituva/SP
Los datos e información anteriores se han verificado cuidadosamente. Las imágenes pueden diferir del original. Se pueden encontrar más datos técnicos en los manuales de instrucciones. Sujeto a cambios técnicos y errores.
Generado a 2/4/2025 04:07