## Worksheet
SLB 200-C04-1R
Hasta 2 pares de barrieras luminosas SLB 200 pueden ser conectadas 1 contacto de seguridad 1 Señalización de salida
Detalles de Pedidos
Nota (disponibilidad) | No más disponible!
Descripción del tipo de producto | SLB 200-C04-1R
Número de artículo (Nº artículo) | 101138897
EAN (European Article Number) | 4030661281537
eCl@ss number, version 12.0 | 27-27-27-01
eCl@ss number, version 11.0 | 27-27-27-01
Número eCl@ss, versión 9.0 | 27-27-27-01
ETIM number, version 7.0 | EC001831
ETIM number, version 6.0 | EC001831
Propiedades Globales
Normas | EN IEC 61496-2 EN ISO 13849-1 EN IEC 61496-1
Material de la caja | Plástico reforzado con fibra de vidrio
Tiempo de reacción, máximo | 30 ms
Peso bruto | 350 g
Datos generales - Características
Entrada de inicio/arranque | Sí
Circuito de realimentación | Sí
Función de rearme/rearranque automático | Sí
Rearme/rearranque con detección del flanco | Sí
Indicador integrado, estado | Sí
Cantidad de LED&apos;s | 4
Cantidad de contactos de seguridad | 1
Cantidad de salidas de aviso | 1
Certificación de seguridad
Normas | EN IEC 61508
Nivel de prestaciones (PL) hasta | d
Categoría | 2
Safety Integrity Level (SIL), adecuado para aplicaciones en | 2
Vida útil | 20 Año(s)
Datos mecánicos
Montaje | Sujeción rápida para carriles normalizados según DIN EN 60715
Datos mecánicos - Conexionado
Conexión conector | Terminales con tornillo M20 x 1.5
Sección del cable, máxima | 4 mm²
Indicación | Todas las especificaciones con terminales grimpados incluidos.
Datos mecánicos - Dimensiones
Anchura | 45 mm
Altura | 84 mm
Profundidad | 118 mm
Condiciones ambientales
Grado de protección de la carcasa | IP40
Tipo de protección del lugar de instalación | IP54
Grado de protección de los terminales y/o conexiones | IP20
Temperatura ambiente | +0 ... +50 °C
Temperatura de almacén y de transporte | -20 ... +80 °C
Resistencia a vibraciones | 10 ... 55 Hz, amplitud 0,35 mm
Resistencia al impacto | 10 g / 16 ms
Condiciones ambientales - Valores de aislamiento
Resistencia al impulso de sobretensión Uimp | 4,8 kV
Categoría de sobre-tensión | II
Grado de polución | 3
Datos eléctricos
Tensión operativa | 24 VDC -20 % / +20 %
Tensión nominal operativa | 24 VDC
Corriente nominal operativa | 180 mA
Categoría de utilización AC-15 | 250 VAC
Categoría de utilización AC-15 | 2 A
Categoría de utilización DC-13 | 24 VDC
Categoría de utilización DC-13 | 2 A
Retardo de disponibilidad, máxima | 300 ms
Frecuencia de conmutación, máxima | 10 Hz
Datos eléctricos - Compatibilidad electromagnética (CEM)
Resistencia al ruido eléctrico | Directiva sobre compatibilidad electromagnética CEM
Indicación de estado
Estados de función mostrados | RELAY, verde: contacto de seguridad cerrado RELAY, rojo: contacto de seguridad abierto
Otros datos
Nota (aplicaciones) | Barreras ópticas de Seguridad
Nota
Nota (en general) | Obciążenia indukcyjne (np. styczniki, przekaźniki itp.) należy wytłumić przy pomocy odpowiedniego obwodu. W celu skonfigurowania żądanego trybu pracy i liczby podłączonych barier świetlnych bezpieczeństwa, zdjąć pokrywę przednią modułu bezpieczeństwa. Im Fabrycznie wszystkie przełączniki są ustawione w pozycji 1. Wymaganą funkcję można wybrać przy pomocy wewnętrznych przełączników DIP. Przycisk testu (T): Przycisk testu jest podłączony do przyłączy X13 i X14 dla przeprowadzenia kontroli działania funkcji monitoringu bariery świetlnej. Przyłącza X15 i X16 muszą być zmostkowane.
Conmutador DIP 1, posición 1 | Con control de contactores
Conmutador DIP 1, posición 2 | Sin control de contactores
Conmutador DIP 2, posición 1 | Con bloqueo contra el inicio/arranque/rearme/rearranque
Conmutador DIP 2, posición 2 | Sin bloqueo contra el inicio/arranque/rearme/rearranque
Conmutador DIP 3, posición 1 | Conexión de 2 barreras ópticas de seguridad
Conmutador DIP 3, posición 2 | Conexión de 1 barrera óptica de seguridad
Ejemplo de cableado
Nota (ejemplo de cableado) | El esquema se muestra sin tensión de alimentación. Supervisión de hasta 2 pares de barreras ópticas de seguridad y los contactores de potencia utilizando el rélé de seguridad SLB 200-C Prueba de Contactor: Para la monitorización de un contactor exterior, el circuito de realimentación debe conectarse entre X17 y X18. Un puente eléctrico debe colocarse entre los terminales X19 y X20. Pulsador de arranque (S): El pulsador de arranque puede utilizarse para empezar la monitorización de las barreras ópticas para un nuevo arranque o después de una interrupción. Deberá conectarse un puente entre los terminales X3 y X4. También es posible conectar una sola barrera óptica.
ACE Schmersal Eletroeletrônica Ind. Ltda, Av. Brasil, nº 815, Jardim Esplanada – CEP 18557-646 Boituva/SP
Los datos e información anteriores se han verificado cuidadosamente. Las imágenes pueden diferir del original. Se pueden encontrar más datos técnicos en los manuales de instrucciones. Sujeto a cambios técnicos y errores.
Generado a 15/10/2025 05:22