## Worksheet
EX-RSST32S2
Llave - Conmutador seleccionador / Interruptor selector de llave EX-Zona 1 y 21
Detalles de Pedidos
Descripción del tipo de producto | EX-RSST32S2
Número de artículo (Nº artículo) | 101197395
EAN (European Article Number) | 4030661599434
eCl@ss number, version 12.0 | 27-37-12-13
eCl@ss number, version 11.0 | 27-37-12-13
Número eCl@ss, versión 9.0 | 27-37-12-13
ETIM number, version 7.0 | EC000222
ETIM number, version 6.0 | EC000222
Aprobaciones - Normas
Certificados | ATEX IECEx INMETRO
Protección contra la explosión
Protección contra la explosión: Normas | EN IEC 60079-0 EN 60079-11 EN 60079-14 EN 60079-31
Zonas de protección contra explosiones | 1 21 2 22
Categoría de protección contra explosiones | 2G 2D
Marcación de la protección contra la explosión | EX II 2G Ex ib IIC Gb EX II 2D Ex ib IIIC Db
Propiedades Globales
Normas | EN ISO 13849-1 EN IEC 60947-5-1 EN IEC 60947-5-5
Forma de construcción | Redondo
Material de la etiqueta de identificación | Acero inoxidable (V4A)
Material del anillo frontal | Aluminio
Peso bruto | 170 g
Datos generales - Características
Posibilidad de pulsador | Sí
Enclavamiento disponible | Sí
Cantidad de pitón | 2
Cantidad de posiciones de conmutación | 3
Certificación de seguridad
Vida útil | 20 Año(s)
Certificación de seguridad - Salidas de seguridad
B10D Contacto normalmente cerrado (NC) | 100.000 Maniobras
Datos mecánicos
Desbloqueo | Desenclavamiento por iro
Posición de retirada de la llave | Posición 0
Posición de enclavamiento | izquierda
Posición de contacto | derecha
Ángulo de conmutación, izquierdo | 55 °
Ángulo de conmutación, derecha | 35 °
Pulso de actuación | 4 mm
Datos mecánicos - Dimensiones
Mounting diameter | 22,3 mm
Espesor de la placa frontal, máximo | 6 mm
Condiciones ambientales
Resistencia a las vibraciones según EN 60068-2-6 | 5 g
Resistencia al impacto
ACE Schmersal Eletroeletrônica Ind. Ltda, Av. Brasil, nº 815, Jardim Esplanada – CEP 18557-646 Boituva/SP
Los datos e información anteriores se han verificado cuidadosamente. Las imágenes pueden diferir del original. Se pueden encontrar más datos técnicos en los manuales de instrucciones. Sujeto a cambios técnicos y errores.
Generado a 25/2/2025 08:48