## Worksheet
DHS-U1-BKWH-LST5-0.25-RGB
| With door handle lighting Connecting cable with connector M12, 5-pole, 0.25 m Degree of protection IP65 / IP67 Machine status directly recognisable on the door handle | Door handle in an ergonomical design Can be combined with solenoid interlock AZM40 or safety sensor RSS260 Can also be used without safety switchgear device For left or right hinged safety guards
Detalles de Pedidos
Descripción del tipo de producto | DHS-U1-BKWH-LST5-0.25-RGB
Número de artículo (Nº artículo) | 103053691
EAN (European Article Number) | 4030661640488
eCl@ss number, version 12.0 | 27-33-01-90
eCl@ss number, version 11.0 | 27-33-01-90
Número eCl@ss, versión 9.0 | 27-33-01-90
ETIM number, version 7.0 | EC000229
ETIM number, version 6.0 | EC000229
Aprobaciones - Normas
Certificados | cULus
Propiedades Globales
Normas | EN IEC 60947-5-1
Material de la caja | Plástico reforzado con fibra de vidrio
Material del cuerpo de la manilla | translucent PMMA
Material of the holder | Plástico reforzado con fibra de vidrio
Datos generales - Características
Iluminable | Sí
Datos mecánicos
Ejecución de los tornillos de fijación | 2x M6
Par de apriete del tornillo | 3,5 Nm
Type of mounting screws for the handle body | 2x Torx Plus T20x25
Tightening torque of mounting screws for the handle body | 2,5 Nm
Datos mecánicos - Conexionado
Longitud del cable | 0,25 m
Conexión conector | Cable de conexión con conector M 12, recto, 5-polos
Diámetro del cable | 5,5 mm
Radio de flexión (fijo) | 5 Ø Cable
Radio de flexión (movido) | 10 Ø Cable
Material de la cubierta del cable | PUR
Datos mecánicos - Dimensiones
Longitud | 202 mm
Anchura | 40 mm
Altura | 84 mm
Condiciones ambientales
Protección | IP66 IP67 IP69
Humedad relativa, máxima | 93 %
Nota (humedad relativa) | sin condensación sin escarcha
Resistencia a las vibraciones según EN 60068-2-6 | 10 … 150 Hz, amplitud 0,35 mm (EN 60947-5-2)
Resistencia al impacto | 30 g / 11 ms (EN 60947-5-2)
Grado de protección. | III
Altura de montaje snm permitida, máximo | 3.000 m
Condiciones ambientales - Valores de aislamiento
Tensión de aislamiento nominal | 32 VDC
Resistencia al impulso de sobretensión | 0,8 kV
Categoría de sobre-tensión | III
Grado de polución según IEC/EN 60664-1 | 3
Datos eléctricos
Corriente operativa a 24V | 5 mA
Rated operating voltage | 24 VDC
Corriente nominal operativa | 150 mA
Corriente de cortocircuito según EN 60947-5-1 | 100 A
Categoría de utilización DC-12 | 24 VDC
Categoría de utilización DC-12 | 0,03 A
Categoría de utilización DC-13 | 24 VDC
Categoría de utilización DC-13 | 0,03 A
External wire and device fuse rating | 2 A gG
Entradas, niveles de conmutación | −3 V … 5 V (Low) 11 V … 30 V (High)
Asignación de contactos
PIN 1 | 24 VDC
PIN 2 | Input red RGB-LED
PIN 3 | GND
PIN 4 | Input green RGB-LED
PIN 5 | Input blue RGB-LED
Incluido en el suministro
Nota (incluído en el suministro, cantidad y tipo) | The insert for use with the safety sensor RSS260 or without integrated actuator must be ordered separately.
ACE Schmersal Eletroeletrônica Ind. Ltda, Av. Brasil, nº 815, Jardim Esplanada – CEP 18557-646 Boituva/SP
Los datos e información anteriores se han verificado cuidadosamente. Las imágenes pueden diferir del original. Se pueden encontrar más datos técnicos en los manuales de instrucciones. Sujeto a cambios técnicos y errores.
Generado a 18/1/2025 03:45