## Worksheet
EX-RDMGN
EX-Zona 1 y 21 Pulsador
Detalles de Pedidos
Descripción del tipo de producto | EX-RDMGN
Número de artículo (Nº artículo) | 101197345
EAN (European Article Number) | 4030661599779
eCl@ss number, version 12.0 | 27-37-12-10
eCl@ss number, version 11.0 | 27-37-12-10
Número eCl@ss, versión 9.0 | 27-37-12-10
ETIM number, version 7.0 | EC000221
ETIM number, version 6.0 | EC000221
Aprobaciones - Normas
Certificados | ATEX IECEx INMETRO
Protección contra la explosión
Protección contra la explosión: Normas | EN IEC 60079-0 EN 60079-11 EN 60079-14 EN 60079-31
Zonas de protección contra explosiones | 1 21 2 22
Categoría de protección contra explosiones | 2G 2D
Marcación de la protección contra la explosión | EX II 2G Ex ib IIC Gb EX II 2D Ex ib IIIC Db
Propiedades Globales
Normas | EN ISO 13849-1 EN IEC 60947-5-1 EN IEC 60947-5-5
Versión | Pulsador
Forma de construcción | Redondo Tactile
Condiciones de instalación (mecánicas) | arbitrariamente
tipo de junta | Membrada
Material de la etiqueta de identificación | Acero inoxidable (V4A)
Material de la calota | Brass, coated
Material del anillo frontal | Brass, chrome plated
Color del elemento de mando | Verde
Peso bruto | 60 g
Datos generales - Características
Orejas de fijación | Sí
Certificación de seguridad
Vida útil | 20 Año(s)
Certificación de seguridad - Salidas de seguridad
B10D Contacto normalmente cerrado (NC) | 100.000 Maniobras
Datos mecánicos
Vida mecánica, dispositivos de mando | 1.000.000 Maniobras
Pulso de actuación | 4 mm
Energía de impacto, máxima | 7 J
Typical actuating force of the push button | 2 N
Datos mecánicos - Dimensiones
Mounting height | 12 mm
Note (Mounting height) | Height in front of the front panel.
Altura del superficie tocable | 1,5 mm
Diámetro del anillo frontal | 39,5 mm
Mounting diameter | 22,3 mm
Espesor de la placa fronal, mínimo | 1 mm
Espesor de la placa frontal, máximo | 6 mm
Dimensión de montaje | 40 x 50 mm
Condiciones ambientales
Protección | IP65
Resistencia a las vibraciones según EN 60068-2-6 | 5 g
Resistencia al impacto
Datos eléctricos
Cadencia | 1.000 /h
Nota
Nota (en general) | Membrana zabezpiecza przycisk przed lepkim brudem i innymi substancjami.
ACE Schmersal Eletroeletrônica Ind. Ltda, Av. Brasil, nº 815, Jardim Esplanada – CEP 18557-646 Boituva/SP
Los datos e información anteriores se han verificado cuidadosamente. Las imágenes pueden diferir del original. Se pueden encontrar más datos técnicos en los manuales de instrucciones. Sujeto a cambios técnicos y errores.
Generado a 1/5/2025 20:21