## Worksheet
AZ21X/31X-B5
Actuador en ángulo Particularmente adecuado para puertas deslizantes
Detalles de Pedidos
Descripción del tipo de producto | AZ21X/31X-B5
Número de artículo (Nº artículo) | 157000541
eCl@ss number, version 12.0 | 27-27-26-06
eCl@ss number, version 11.0 | 27-27-26-06
Número eCl@ss, versión 9.0 | 27-27-26-06
ETIM number, version 7.0 | EC001487
ETIM number, version 6.0 | EC001487
Propiedades Globales
Nivel de codificación según EN ISO 14119 | baja
Material de la actuador | Acero inoxidable (V2A)
Peso bruto | 37 g
Datos mecánicos
Actuador | acodado montaje en gomas
Datos mecánicos - Dimensiones
Longitud | 51,8 mm
Anchura | 32 mm
Altura | 27,3 mm
Incluido en el suministro
Nota (incluído en el suministro, cantidad y tipo) | Befestigungsschrauben nicht im Lieferumfang enthalten
ACE Schmersal Eletroeletrônica Ind. Ltda, Av. Brasil, nº 815, Jardim Esplanada – CEP 18557-646 Boituva/SP
Los datos e información anteriores se han verificado cuidadosamente. Las imágenes pueden diferir del original. Se pueden encontrar más datos técnicos en los manuales de instrucciones. Sujeto a cambios técnicos y errores.
Generado a 2/6/2025 05:24