## Worksheet
RF-AZM200/201-N
Kit para el retro-equipamiento de desbloqueo de emergencia (anti-pánico) Ampliación posterior de las funciones del dispositivo de seguridad de bloqueo por solenoide AZM200 / AZM201 Posibilidad de precintaje opcional
Detalles de Pedidos
Descripción del tipo de producto | RF-AZM200/201-N
Número de artículo (Nº artículo) | 103003543
EAN (European Article Number) | 4030661433516
eCl@ss number, version 12.0 | 27-27-26-92
eCl@ss number, version 11.0 | 27-27-26-92
Número eCl@ss, versión 9.0 | 27-27-26-92
ETIM number, version 7.0 | EC002594
ETIM number, version 6.0 | EC002594
Propiedades Globales
Material del revestimiento de la caja | recubierta de polvo
Material | Metal
Color del producto | Negro
Peso bruto | 30 g
Datos mecánicos - Dimensiones
Profundidad | 5 mm
Incluido en el suministro
Incluido en el suministro | 1x Grupo de montaje
ACE Schmersal Eletroeletrônica Ind. Ltda, Av. Brasil, nº 815, Jardim Esplanada – CEP 18557-646 Boituva/SP
Los datos e información anteriores se han verificado cuidadosamente. Las imágenes pueden diferir del original. Se pueden encontrar más datos técnicos en los manuales de instrucciones. Sujeto a cambios técnicos y errores.
Generado a 1/2/2025 14:20