## Worksheet
BNS 300-01ZG-2246 2,0M
| Caja de termoplástico Larga vida Adecuado para la industria alimentaria en combinación con BPS 303 sin desgaste mecánico | Ø M30 Insensible a desalineaciones transversales Insensible a la suciedad Con evaluación integral
Detalles de Pedidos
Código ACE Schmersal | 193317
Descripción del tipo de producto | BNS 300-01ZG-2246 2,0M
Número de artículo (Nº artículo) | 101137433
EAN (European Article Number) | 4030661280929
eCl@ss number, version 12.0 | 27-27-44-01
eCl@ss number, version 11.0 | 27-27-24-02
Número eCl@ss, versión 9.0 | 27-27-24-02
ETIM number, version 7.0 | EC002544
ETIM number, version 6.0 | EC002544
Aprobaciones - Normas
Certificados | cULus
Propiedades Globales
Normas | BG-GS-ET-14 EN IEC 60947-5-3
Nivel de codificación según EN ISO 14119 | baja
Principio activo | magnético
Condiciones de instalación (mecánicas) | casi a ras
Material de la caja | Plástico reforzado con fibra de vidrio
Material del la tuerca | Termoplástico
Tiempo de riesgo, máxima | 50 ms
Peso bruto | 186 g
Datos generales - Características
Codificación | Sí
Indicador integrado, estado | Sí
Relé de seguridad integrado | Sí
Cantidad de contactos NC | 1
Cantidad de contactos de seguridad | 1
Cantidad de conductores de cable | 4
Certificación de seguridad
Normas, normas | EN ISO 13849-1
Vida útil | 20 Año(s)
Certificación de seguridad - Salidas de seguridad
B10D Contacto normalmente cerrado (NC) | 20.000.000 Maniobras
Datos mecánicos
Actuador | Imán
Dirección de movimiento | Frontal hacia la cara activa
Par de apriete de las tuercas, máximo | 3 Nm
Datos mecánicos - Distancias de conmutación según EN IEC 60947-5-3
Distancia de conmutación asegurada &quot;ON&quot; | 5 mm
Distancia de conmutación asegurada &quot;OFF&quot; | 15 mm
Datos mecánicos - Conexionado
Longitud del cable | 2 m
Conexión conector | Cable
Sección | 0,75 mm2
Sección | 18 AWG
Material de la cubierta del cable | PVC
Datos mecánicos - Dimensiones
Rosca ISO del sensor | M30
Tamaño de llave | 36 SW (negro)
Longitud del sensor | 78 mm
Condiciones ambientales
Protección | IP67
Ambient temperature | -25 ... +55 °C
Storage and transport temperature | -25 ... +70 °C
Resistencia a las vibraciones según EN 60068-2-6 | 10…55 Hz, amplitud 1 mm
Resistencia al impacto | 30 g / 11 ms
Datos eléctricos
Rated operating voltage | 24 VDC
Tensión de conmutación, máxima | 250 VAC
Corriente de conmutación, máxima | 3 A
Potencia de conmutación, máxima | 750 W
Elemento de conmutación | 1 contactos normalmente cerrados (NC)
Retardo de disponibilidad, máxima | 50 ms
Frecuencia de conmutación, máxima | 5 Hz
Datos eléctricos - Salidas de relés
Tensión, categoría de utilización AC-15 | 42 VAC
Corriente, categoría de utilización AC-15 | 0,03 A
Indicación de estado
Nota (Indicador integrado, estado) | El LED iluminado con la puerta cerrada.
Incluido en el suministro
Incluido en el suministro | Actuator must be ordered separately.
Material de montaje incluido en el suministro | 2x tuercas M30 x 1,5
Accesorios
Recomendación (actuador) | BPS 300 BPS 303 BPS 303 SS
Recomendación interruptor de seguridad | SRB-E-301ST SRB-E-201LC
Nota
Nota (en general) | Symbole zestyków pokazane dla zamkniętej osłony bezpieczeństwa.
ACE Schmersal Eletroeletrônica Ind. Ltda, Av. Brasil, nº 815, Jardim Esplanada – CEP 18557-646 Boituva/SP
Los datos e información anteriores se han verificado cuidadosamente. Las imágenes pueden diferir del original. Se pueden encontrar más datos técnicos en los manuales de instrucciones. Sujeto a cambios técnicos y errores.
Generado a 9/3/2025 22:04