## Worksheet
TQ 441-01/01Y-UE-M20
Caja metélica Accionamiento por un lado / longitud del cable hasta 25 m
Detalles de Pedidos
Código ACE Schmersal | 188296
Descripción del tipo de producto | TQ 441-01/01Y-UE-M20
Número de artículo (Nº artículo) | 101160101
EAN (European Article Number) | 4030661188843
eCl@ss number, version 12.0 | 27-27-06-07
eCl@ss number, version 11.0 | 27-27-06-07
Número eCl@ss, versión 9.0 | 27-27-06-07
ETIM number, version 7.0 | EC000030
ETIM number, version 6.0 | EC000030
Aprobaciones - Normas
Certificados | cULus CCC
Propiedades Globales
Normas | EN IEC 60947-5-1
Material de la caja | Fundición inyectada de metal ligero, pintado
Material de la tapa de la carcasa | Acero
Peso bruto | 670 g
Datos generales - Características
Retención | No
Cantidad de contactos NC | 2
Datos mecánicos
Vida mecánica, mínima | 30.000 Maniobras
Par de apriete de los tornillos de sujeción para la tapa de la caja, máxima | 0,6 Nm
Datos mecánicos - Conexionado
Entrada de cables | 2 x M20 x 1,5
Sección del cable, máxima | 4 mm²
Indicación | Todas las especificaciones con terminales grimpados incluidos.
Par de apriete de la conexión eléctrica | 1,7 Nm
Condiciones ambientales
Protección | IP65
Temperatura ambiente | -30 ... +90 °C
Condiciones ambientales - Valores de aislamiento
Tensión de aislamiento nominal Ui | 400 V
Resistencia al impulso de sobretensión Uimp | 4 kV
Datos eléctricos
Corriente continua térmica | 10 A
Tensión nominal operativa | 380 VAC
Corriente nominal operativa | 4.000 mA
Principio de conmutación | Acción lenta con contactos solapados
Frecuencia máxima de conmutación | 3.600 /h
Material de los contactos, eléctricos | Plata
ACE Schmersal Eletroeletrônica Ind. Ltda, Av. Brasil, nº 815, Jardim Esplanada – CEP 18557-646 Boituva/SP
Los datos e información anteriores se han verificado cuidadosamente. Las imágenes pueden diferir del original. Se pueden encontrar más datos técnicos en los manuales de instrucciones. Sujeto a cambios técnicos y errores.
Generado a 7/10/2025 15:29