## Worksheet
EX-RDLRT
Pulsador luminoso EX-Zona 1 y 21
Detalles de Pedidos
Descripción del tipo de producto | EX-RDLRT
Número de artículo (Nº artículo) | 101197349
EAN (European Article Number) | 4030661599755
eCl@ss number, version 12.0 | 27-37-12-11
eCl@ss number, version 11.0 | 27-37-12-11
Número eCl@ss, versión 9.0 | 27-37-12-11
ETIM number, version 7.0 | EC000223
ETIM number, version 6.0 | EC000223
Aprobaciones - Normas
Certificados | ATEX IECEx INMETRO
Protección contra la explosión
Protección contra la explosión: Normas | EN IEC 60079-0 EN 60079-11 EN 60079-14 EN 60079-31
Zonas de protección contra explosiones | 1 21 2 22
Categoría de protección contra explosiones | 2G 2D
Marcación de la protección contra la explosión | EX II 2G Ex ib IIC Gb EX II 2D Ex ib IIIC Db
Propiedades Globales
Normas | EN ISO 13849-1 EN IEC 60947-5-1 EN IEC 60947-5-5
Versión | Montaje en placa frontal Pulsador luminoso
Forma de construcción | Redondo Tactile
Material de la etiqueta de identificación | Acero inoxidable (V4A)
Material del mando | Plástico
Material del anillo frontal | stainless steel
Color del elemento de mando | Rojo
Color del anillo frontal | Plata
Peso bruto | 65 g
Datos generales - Características
Number of contact elements, maximum | 2
Certificación de seguridad
Vida útil | 20 Año(s)
Certificación de seguridad - Salidas de seguridad
B10D Contacto normalmente cerrado (NC) | 100.000 Maniobras
Datos mecánicos
Pulso de actuación | 4 mm
Montaje | central nut
Datos mecánicos - Dimensiones
Altura | 11,3 mm
Mounting height | 11 mm
Altura del superficie tocable | 0,8 mm
Diámetro del superficie tocable | 28 mm
Mounting diameter | 22,3 mm
Espesor de la placa fronal, mínimo | 1,5 mm
Espesor de la placa frontal, máximo | 6 mm
Condiciones ambientales
Resistencia a las vibraciones según EN 60068-2-6 | 5 g
Resistencia al impacto
ACE Schmersal Eletroeletrônica Ind. Ltda, Av. Brasil, nº 815, Jardim Esplanada – CEP 18557-646 Boituva/SP
Los datos e información anteriores se han verificado cuidadosamente. Las imágenes pueden diferir del original. Se pueden encontrar más datos técnicos en los manuales de instrucciones. Sujeto a cambios técnicos y errores.
Generado a 7/1/2025 13:01