## Worksheet
TKM/92/9024VDC
Caja metélica Elevada fuerza de bloqueo
Detalles de Pedidos
Descripción del tipo de producto | TKM/92/9024VDC
Número de artículo (Nº artículo) | 101030160
EAN (European Article Number) | 4030661450995
eCl@ss number, version 12.0 | 27-27-26-03
eCl@ss number, version 11.0 | 27-27-26-03
Número eCl@ss, versión 9.0 | 27-27-26-03
ETIM number, version 7.0 | EC002593
ETIM number, version 6.0 | EC002593
Aprobaciones - Normas
Certificados | cULus
Propiedades Globales
Normas | EN ISO 13849-1 EN ISO 14119 EN IEC 60947-5-1
Nivel de codificación según EN ISO 14119 | baja
Principio activo | electro-mecánico
Material de la caja | Aluminio
Peso bruto | 1.452 g
Datos generales - Características
Nº de direcciones de actuación | 3
Cantidad de contactos auxiliares | 2
Cantidad de contactos de seguridad | 2
Certificación de seguridad
Normas, normas | EN ISO 13849-1
Vida útil | 20 Año(s)
Certificación de seguridad - Salidas de seguridad
B10D Contacto normalmente cerrado (NC) | 2.000.000 Maniobras
B10D contacto normalmente abierto (NA) | 1.000.000 Maniobras
Datos mecánicos
Vida mecánica, mínima | 2.000.000 Maniobras
Fuerza de bloqueo según EN ISO 14119 | 3.000 N
Fuerza de bloqueo, máxima | 4.000 N
Fuerza de retención | 20 N
Fuerza de apertura forzada, mínima | 20 N
Velocidad de accionamiento, máxima | 0,3 m/s
Datos mecánicos - Conexionado
Conexión conector | Conexionado por tornillos
Sección del cable, mínima | 0,25 mm²
Sección del cable, máxima | 2,5 mm²
Nota (sección del cable) | Todas las especificaciones con terminales grimpados incluidos.
Datos mecánicos - Dimensiones
Longitud del sensor | 50 mm
Anchura del sensor | 87 mm
Altura del sensor | 192 mm
Condiciones ambientales
Protección | IP67
Ambient temperature | +0 ... +50 °C
Nota (humedad relativa) | sin condensación sin escarcha
Altura de montaje snm permitida, máximo | 2.000 m
Condiciones ambientales - Valores de aislamiento
Tensión de aislamiento nominal | 400 V
Resistencia al impulso de sobretensión | 2,5 kV
Datos eléctricos
Corriente continua térmica | 10 A
Tensión nominal de alimentación | 24 VAC/DC
Consumo de potencia eléctrica, máxima | 10 W
Principio de conmutación | Acción brusca
Cadencia | 1.000 /h
Material de los contactos, eléctricos | Plata
Datos eléctricos - Control del solenoide IN
Magnet switch-on time | 100 %
Test pulse duration, maximum | 5 ms
Test pulse interval, minimum | 50 ms
Datos eléctricos - Contactos de seguridad
Tensión, categoría de utilización AC-15 | 230 VAC
Corriente, categoría de utilización AC-15 | 8 A
Tensión, categoría de utilización DC-13 | 24 VDC
Corriente, categoría de utilización DC-13 | 5 A
Datos eléctricos - Contactos auxiliares
Tensión, categoría de utilización AC-15 | 230 VAC
Corriente, categoría de utilización AC-15 | 8 A
Tensión, categoría de utilización DC-13 | 24 VDC
Corriente, categoría de utilización DC-13 | 5 A
Incluido en el suministro
Incluido en el suministro | Actuator must be ordered separately.
ACE Schmersal Eletroeletrônica Ind. Ltda, Av. Brasil, nº 815, Jardim Esplanada – CEP 18557-646 Boituva/SP
Los datos e información anteriores se han verificado cuidadosamente. Las imágenes pueden diferir del original. Se pueden encontrar más datos técnicos en los manuales de instrucciones. Sujeto a cambios técnicos y errores.
Generado a 3/2/2025 00:57