## Worksheet
SLC240COM-ER-1930-14
Tipo de seguridad 2 según IEC 61496-1 cómoda parametrización para el usuario sin ayudas adicionales Concepto de seguridad fiable en caso de interferencias (CME, chispas de soldadura) Seguridad de proceso con máx. disponibilidad Herramienta de alineamiento activa integrada
Detalles de Pedidos
Código ACE Schmersal | 11930772
Descripción del tipo de producto | SLC240COM-ER-1930-14
Número de artículo (Nº artículo) | 103016249
EAN (European Article Number) | 4030661507187
eCl@ss number, version 12.0 | 27-27-27-04
eCl@ss number, version 11.0 | 27-27-27-04
Número eCl@ss, versión 9.0 | 27-27-27-04
ETIM number, version 7.0 | EC002549
ETIM number, version 6.0 | EC002549
Aprobaciones - Normas
Certificados | cULus
Propiedades Globales
Normas | EN IEC 61496-2 EN IEC 61496-1
Función de maestro o esclavo | Sí
Material de la caja | Aluminio
Tiempo de reacción, máximo | 28 ms
Peso bruto | 3.040 g
Datos generales - Características
Conectable en cascada | Sí
Rearme/rearranque manual | Sí
Función de supressión | Sí
Indicador integrado, estado | Sí
Indicador integrado, diagnóstico | Sí
Cantidad de salidas digitales seguras | 2
Número de haces | 192
Certificación de seguridad
Normas, normas | EN ISO 13849-1 EN IEC 62061
Nivel de prestaciones (PL) hasta | c
Categoría de control según EN ISO 13849 | 2
Valor PHF | 8,05 x 10⁻⁹ /h
Safety Integrity Level (SIL), adecuado en | 1
Vida útil | 20 Año(s)
Tipo de seguridad según IEC 61496-1 | 2
Datos mecánicos
Capacidad de detección de detección de varillas de prueba con v = 1,6 m/s | 14 mm
Altura del campo de protección | 1.930 mm
Alcance, campo de protección, mínimo | 0,3 m
Alcance, campo de protección, máximo | 6 m
Longitud de onda del diodo láser | 880 nm
Datos mecánicos - Conexionado
Conexión conector | Conector
Conector, receptor | Conector empotrado M12, 5-polos
Conector, emisor | Conector empotrado M12, 4-polos
Longitud del cable conectable, máxima | 100 m
Datos mecánicos - Dimensiones
Longitud del sensor | 33 mm
Anchura del sensor | 27,8 mm
Altura del sensor | 1.971 mm
Condiciones ambientales
Protección | IP67
Ambient temperature | -10 ... +50 °C
Storage and transport temperature | -25 ... +70 °C
Grado de protección. | III
Datos eléctricos
Tensión de conmutación OSSD, señal HIGH | 24 V
Consumo de potencia eléctrica del receptor, máximo | 10 W
Consumo de potencia eléctrica del emisor, máximo | 5 W
Datos eléctricos - Salidas digitales seguras
Corriente de salida (salida seguridad), máxima | 0,25 A
Versión | tipo p
Incluido en el suministro
Incluido en el suministro | Kit con 2 escuadras de montaje
Accesorios
Recomendación interruptor de seguridad | SRB-E 301
ACE Schmersal Eletroeletrônica Ind. Ltda, Av. Brasil, nº 815, Jardim Esplanada – CEP 18557-646 Boituva/SP
Los datos e información anteriores se han verificado cuidadosamente. Las imágenes pueden diferir del original. Se pueden encontrar más datos técnicos en los manuales de instrucciones. Sujeto a cambios técnicos y errores.
Generado a 4/12/2024 18:00