## Worksheet
IFL 30-384-11P-M20
Caja de termoplástico DC 4-hilos Doble aislamiento Cámara de conexiones 3 entradas de cable M 20 x 1.5 Diseño 384
Detalles de Pedidos
Descripción del tipo de producto | IFL 30-384-11P-M20
Número de artículo (Nº artículo) | 101173958
EAN (European Article Number) | 4030661303109
eCl@ss number, version 12.0 | 27-27-40-01
eCl@ss number, version 11.0 | 27-27-01-01
Número eCl@ss, versión 9.0 | 27-27-01-01
ETIM number, version 7.0 | EC002714
ETIM number, version 6.0 | EC002714
Aprobaciones - Normas
Certificados | CCC
Propiedades Globales
Normas | DIN VDE 0660-208 EN IEC 60947-5-2
Forma de construcción de la caja | Rectangular
Condiciones de instalación (mecánicas) | no enrasado
Material de la caja | Plástico
Peso bruto | 245 g
Datos generales - Características
Indicador integrado, estado | Sí
Cantidad de conductores de cable | 4
Datos mecánicos - Distancias de conmutación según EN IEC 60947-5-3
Distancia de conmutación | 30 mm
Datos mecánicos - Conexionado
Conexión conector | Terminales con tornillo M20 x 1.5
Sección del cable, máxima | 2 x 1,5 mm²
Datos mecánicos - Dimensiones
Longitud del sensor | 40 mm
Anchura del sensor | 55 mm
Altura del sensor | 120 mm
Condiciones ambientales
Protección | IP67
Ambient temperature | -25 ... +70 °C
Resistencia a las vibraciones según EN 60068-2-6 | 10…55 Hz, amplitud 1 mm
Resistencia al impacto | 30 g / 11 ms
Grado de protección. | II
Datos eléctricos
Type of voltage range | DC
No-load supply current I0, typical | 5,5 mA
Rated operating voltage | 10 ... 60 VDC
Corriente nominal operativa | 400 mA
Elemento de conmutación | Contacto normalmente abierto (NA) y contacto normalmente cerrado (NC) (antivalente)
Circuito de protección integrado | Protección contra interferencia inductiva Protección contra polaridad inversa
Frecuencia de conmutación, aproximadamente | 25 Hz
Datos eléctricos - Salida digital
Caída de tensión Ud, máxima | 1,5 V
Corriente en caso de caída de tensión Ud | 0,4 A
Versión | Tipo p
Indicación de estado
Nota (Indicador integrado, estado) | con LED
ACE Schmersal Eletroeletrônica Ind. Ltda, Av. Brasil, nº 815, Jardim Esplanada – CEP 18557-646 Boituva/SP
Los datos e información anteriores se han verificado cuidadosamente. Las imágenes pueden diferir del original. Se pueden encontrar más datos técnicos en los manuales de instrucciones. Sujeto a cambios técnicos y errores.
Generado a 1/3/2025 11:18