## Worksheet
GRUPO DE MONTAJE AZ/AZM200
Grupo de montaje para una instalación rápida y fácil Metal, recubierta de polvo
Detalles de Pedidos
Descripción del tipo de producto | GRUPO DE MONTAJE AZ/AZM200
Número de artículo (Nº artículo) | 101188600
EAN (European Article Number) | 4030661517322
eCl@ss number, version 12.0 | 27-27-26-92
eCl@ss number, version 11.0 | 27-27-26-92
Número eCl@ss, versión 9.0 | 27-27-26-92
ETIM number, version 7.0 | EC002594
ETIM number, version 6.0 | EC002594
Propiedades Globales
Material del revestimiento de la caja | recubierta de polvo
Material | Metal
Color del producto | Negro
Peso bruto | 458 g
Datos mecánicos - Dimensiones
Anchura | 300 mm
Altura | 40 mm
Profundidad | 5 mm
Incluido en el suministro
Incluido en el suministro | 1x Grupo de montaje
Accesorios
Recomendación (combinación de productos) | AZM 200 / AZM 201
ACE Schmersal Eletroeletrônica Ind. Ltda, Av. Brasil, nº 815, Jardim Esplanada – CEP 18557-646 Boituva/SP
Los datos e información anteriores se han verificado cuidadosamente. Las imágenes pueden diferir del original. Se pueden encontrar más datos técnicos en los manuales de instrucciones. Sujeto a cambios técnicos y errores.
Generado a 4/5/2024 11:26