## Worksheet
M2H 302-11Y-F08 BANDERA DE ACERO ELÁSTICO 0,8
con palanca de cinta elástica forma 2H y bandera de acero elástico Ø 0,8 mm Conexión M16 x 1,5 Microrruptor, encapsulado en fundición resistente a aceite y gasolina
Detalles de Pedidos
Código ACE Schmersal | 194751
Descripción del tipo de producto | M2H 302-11Y-F08 BANDERA DE ACERO ELÁSTICO 0,8
Número de artículo (Nº artículo) | 101054653
EAN (European Article Number) | 4030661001043
eCl@ss number, version 12.0 | 27-27-06-01
eCl@ss number, version 11.0 | 27-27-06-01
Número eCl@ss, versión 9.0 | 27-27-06-01
ETIM number, version 7.0 | EC000030
ETIM number, version 6.0 | EC000030
Propiedades Globales
Normas | DIN VDE 0660-200
Material de la caja | Aleación ligera inyectada
Material del revestimiento de la caja | pintado
Peso bruto | 184 g
Datos generales - Características
Cantidad de contactos NC | 1
Cantidad de contactos NA | 1
Datos mecánicos - Conexionado
Conexión conector | Terminales con tornillo M16x1.5
Condiciones ambientales
Protección | IP65
Ambient temperature | -30 ... +90 °C
Datos eléctricos
Corriente continua térmica | 6 A
Rated operating voltage | 250 VAC
Principio de conmutación | Contacto de acción brusca con contactos auto-limpiantes
Material de los contactos, eléctricos | Plata
ACE Schmersal Eletroeletrônica Ind. Ltda, Av. Brasil, nº 815, Jardim Esplanada – CEP 18557-646 Boituva/SP
Los datos e información anteriores se han verificado cuidadosamente. Las imágenes pueden diferir del original. Se pueden encontrar más datos técnicos en los manuales de instrucciones. Sujeto a cambios técnicos y errores.
Generado a 25/12/2024 13:52