## Worksheet
NMEGB
calota alta Con LED integrado diseño higiénico Protección IP69K Diám. del taladro Ø 22,3 mm
Detalles de Pedidos
Descripción del tipo de producto | NMEGB
Número de artículo (Nº artículo) | 101163600
EAN (European Article Number) | 4250116200535
eCl@ss number, version 12.0 | 27-37-12-11
eCl@ss number, version 11.0 | 27-37-12-11
Número eCl@ss, versión 9.0 | 27-37-12-11
ETIM number, version 7.0 | EC000223
ETIM number, version 6.0 | EC000223
Aprobaciones - Normas
Certificados | BG cULus
Propiedades Globales
Normas | EN IEC 60947-5-1 EN IEC 60947-1
Versión | Piloto luminoso
Forma de construcción | Redondo Calota alta
Condiciones de instalación (mecánicas) | arbitrariamente
tipo de junta | Membrada Juntas labiales Juntas de forma
Material de la calota | PA (12)
Material del anillo frontal | ABS, cromado
Color de la calota | Amarillo
Color del anillo frontal | Plata
Peso bruto | 50 g
Datos generales - Características
Iluminable | Sí
Orejas de fijación | Sí
Aislamiento completo | Sí
Indicador integrado, general | Sí
Datos mecánicos
Montaje | Brida de montaje ELM
Par de apriete del tornillo | 0,6 Nm
Datos mecánicos - Dimensiones
Diámetro total | 44,5 mm
Altura de la calota | 10,4 mm
Diámetro de la calota | 26 mm
Diámetro del anillo frontal | 44,5 mm
Mounting diameter | 22,3 mm
Espesor de la placa fronal, mínimo | 1,5 mm
Espesor de la placa frontal, máximo | 6 mm
Dimensión de montaje | 50 x 50 mm
Condiciones ambientales
Protección | IP67 IP69K
Ambient temperature | -25 ... +80 °C
Resistencia al impacto | 30 g / 18 ms
Indicación de estado
Nota (Indicador integrado, estado) | para 24VAC/DC
Incluido en el suministro
Nota (incluído en el suministro, cantidad y tipo) | La brida de montaje ELM (1014387) se incluye en la entrega
Nota
Nota (en general) | przy innym napięciu zasilania należy użyć specjalnej lampki
ACE Schmersal Eletroeletrônica Ind. Ltda, Av. Brasil, nº 815, Jardim Esplanada – CEP 18557-646 Boituva/SP
Los datos e información anteriores se han verificado cuidadosamente. Las imágenes pueden diferir del original. Se pueden encontrar más datos técnicos en los manuales de instrucciones. Sujeto a cambios técnicos y errores.
Generado a 3/5/2024 18:38