## Worksheet
TA 471-21/21Y
Caja metélica 4 o 6 Contactos 194 mm x 123 mm x 130 mm (componente básico) 3 entradas de cable M 25 x 1.5 Ajuste contínuo de la posición de la palanca en 360º
Detalles de Pedidos
Descripción del tipo de producto | TA 471-21/21Y
Número de artículo (Nº artículo) | 101061097
EAN (European Article Number) | 4030661058108
eCl@ss number, version 12.0 | 27-27-06-01
eCl@ss number, version 11.0 | 27-27-06-01
Número eCl@ss, versión 9.0 | 27-27-06-01
ETIM number, version 7.0 | EC000030
ETIM number, version 6.0 | EC000030
Aprobaciones - Normas
Certificados | cULus CCC
Propiedades Globales
Normas | EN IEC 60947-5-1
Principio activo | mecánico
Forma de pitón | Rodillo
Material de la caja | Fundición gris, cincado
Material del revestimiento de la caja | pintado
Peso bruto | 4.435 g
Datos generales - Características
Cantidad de contactos NC, izquierdo | 1
Cantidad de contactos NC, derecho | 1
Cantidad de contactos NA, izquierdo | 2
Cantidad de contactos NA, derecho | 2
Certificación de seguridad - Salidas de seguridad
B10D Contacto normalmente cerrado (NC) | 2.000.000 Maniobras
Datos mecánicos
Actuador | Palanca de rodillo
Material del rodillo | Plástico
Vida mecánica, mínima | 1.000.000 Maniobras
Ángulo de accionamiento, desde la izquierda | 30 °
Ángulo de accionamiento, desde la derecha | 30 °
Apertura de contactos | 2 x 4 mm
Dirección de accionamiento | Cada vez 75° lateral derecha e izquierda.
Velocidad de accionamiento, mínima | 0,1 mm/min
Velocidad de accionamiento, máxima | 3 m/s
Nota (velocidad de accionamiento) | Velocidad de accionamiento con ángulo de accionamiento
Datos mecánicos - Conexionado
Conexión conector | Terminales con tornillo M20 x 1.5
Sección del cable, mínima | 1,5 mm²
Sección del cable, máxima | 4 mm²
Indicación | Todas las especificaciones con terminales grimpados incluidos.
Sección | 11 AWG
Datos mecánicos - Dimensiones
Longitud del sensor | 190 mm
Anchura del sensor | 194 mm
Altura del sensor | 143 mm
Anchura del rodillo | 9 mm
Diámetro del rodillo | 36 mm
Condiciones ambientales
Protección | IP65
Temperatura ambiente | -30 ... +90 °C
Condiciones ambientales - Valores de aislamiento
Tensión de aislamiento nominal Ui | 500 V
Resistencia al impulso de sobretensión Uimp | 6 kV
Datos eléctricos
Corriente continua térmica | 25 A
Categoría de utilización AC-15 | 230 VAC
Categoría de utilización AC-15 | 10 A
Elemento de conmutación | Contacto normalmente abierto (NA), contacto normalmente cerrado (NC)
Nota (elemento de conmutación) | con doble ruptura
Principio de conmutación | Acción lenta
Frecuencia máxima de conmutación | 1.000 /h
Material de los contactos, eléctricos | Plata
ACE Schmersal Eletroeletrônica Ind. Ltda, Av. Brasil, nº 815, Jardim Esplanada – CEP 18557-646 Boituva/SP
Los datos e información anteriores se han verificado cuidadosamente. Las imágenes pueden diferir del original. Se pueden encontrar más datos técnicos en los manuales de instrucciones. Sujeto a cambios técnicos y errores.
Generado a 2/6/2025 05:06