## Worksheet
AV15LBKX11.5U-GB215
Versión a Izquierdas Caja metélica Seguro contra cierre incorrecto para puertas de 1 hojas certificado para el uso en ascensores para personas Rearme manual utilizando un llave triangular M5
Detalles de Pedidos
Descripción del tipo de producto | AV15LBKX11.5U-GB215
Número de artículo (Nº artículo) | 103031354
EAN (European Article Number) | 4030661545486
eCl@ss number, version 12.0 | 27-27-26-03
eCl@ss number, version 11.0 | 27-27-26-03
Número eCl@ss, versión 9.0 | 27-27-26-03
ETIM number, version 7.0 | EC002593
ETIM number, version 6.0 | EC002593
Aprobaciones - Normas
Certificados | TÜV CCC
Propiedades Globales
Normas | EN 81-20 EN 81-50
Material de la caja | Aleación ligera inyectada
Material del perno de bloqueo | Latón
Peso bruto | 1.000 g
Datos generales - Características
Rearme/rearranque manual | Sí
Protección contra cierre incorrecto disponible | Sí
Funciones de seguridad | Sí
Cantidad de contactos auxiliares | 1
Cantidad de hojas | 1
Cantidad de contactos de seguridad | 1
Datos mecánicos
Actuador | Palanca de rodillo H65 y perno de bloqueo B
Direccionado | Versión mano izquierdas
Montaje | orificios de montaje en la parte trasera
Imán permanente | Imanes de oxido de cerámico con fuerza de campo coezitivo amplio
Datos mecánicos - Conexionado
Entrada de cables | sin prensa estopa
Nota (entrada de cable) | Representación gráfica: ejecución a la izquierda imagen en espejo
Datos mecánicos - Dimensiones
Anchura | 165 mm
Altura | 80 mm
Profundidad | 36 mm
Diámetro del perno de bloqueo | 18 mm
Dimensión X del perno de bloqueo | 11,5 mm
Nota (dimensión X del perno de bloqueo) | La longitud total del perno de bloqueo resulta de la profundidad de entrada del perno de bloqueo en la hoja de la puerta de 21mm y la medida X. La medida X es la distancia entre la parte inferior de la caja del dispositivo de bloqueo de puertas y el borde superior de la puerta.
Abiselado del perno de bloqueo, parte inferior | 45 °
Condiciones ambientales
Protección | IP20
Ambient temperature | -15 ... +70 °C
Condiciones ambientales - Valores de aislamiento
Tensión de aislamiento nominal | 400 VAC
Resistencia al impulso de sobretensión | 6 kV
Datos eléctricos
Corriente continua térmica | 10 A
Categoría de utilización AC-15 | 230 VAC
Categoría de utilización AC-15 | 2 A
Categoría de utilización DC-13 | 200 VDC
Categoría de utilización DC-13 | 2 A
Elemento de conmutación | Contacto normalmente cerrado (NC), contacto normalmente abierto (NA)
Principio de conmutación | Acción lenta
Material de los contactos, eléctricos | Plata
Accesorios
Nota (accesorios) | Solenoide SOL-AV15/AV18 para la actuación eléctrica disponible como accesorio
Nota
Nota (en general) | The illustrated door lock is an example of the actuation type and shows the variant with the maximum locking bolt x-dimension of 45 mm and a 45° chamfer at the bottom of the locking bolt.
Nota (rearme manual) | Para el desbloqueo manual con llave triangular M5, disponible como accesorio
ACE Schmersal Eletroeletrônica Ind. Ltda, Av. Brasil, nº 815, Jardim Esplanada – CEP 18557-646 Boituva/SP
Los datos e información anteriores se han verificado cuidadosamente. Las imágenes pueden diferir del original. Se pueden encontrar más datos técnicos en los manuales de instrucciones. Sujeto a cambios técnicos y errores.
Generado a 29/4/2025 21:34