## Worksheet
IFL 10-180L-11N
Caja de termoplástico DC 4-hilos Formato largo Doble aislamiento Diseño M 18 x 1
Detalles de Pedidos
Nota (disponibilidad) | No más disponible!
Descripción del tipo de producto | IFL 10-180L-11N
Número de artículo (Nº artículo) | 101126734
EAN (European Article Number) | 4030661050638
eCl@ss number, version 12.0 | 27-27-40-01
eCl@ss number, version 11.0 | 27-27-01-01
Número eCl@ss, versión 9.0 | 27-27-01-01
ETIM number, version 7.0 | EC002714
ETIM number, version 6.0 | EC002714
Aprobaciones - Normas
Certificados | CCC
Propiedades Globales
Normas | DIN VDE 0660-208 EN IEC 60947-5-2
Forma de construcción de la caja | Cilindro, rosca
Condiciones de instalación (mecánicas) | no enrasado
Material de la caja | Plástico
Área activa | Plástico
Material del la tuerca | Plástico
Material de la arandela | Perbunan
Peso bruto | 95 g
Datos generales - Características
Indicador integrado, estado | Sí
Boquilla de cable | No
Cantidad de conductores de cable | 4
Datos mecánicos
Par de apriete de las tuercas, máximo | 3 Nm
Mechanical data - Switching distances
Distancia de conmutación Sn | 10 mm
Distancia nominal de funcionamiento Sn | 10 mm
Nota (distancia de conmutación) | All switching distances in accordance EN IEC 60947-5-2
Datos mecánicos - Conexionado
Longitud del cable | 2 m
Conexión conector | Cable Cable
Cantidad de conductores de cable | 4
Sección | 0,25 mm2
Material de la cubierta del cable | PVC
Datos mecánicos - Dimensiones
Diámetro del sensor | 18 mm
Rosca ISO del sensor | M18x1
Tamaño de llave | 24 SW (negro)
Longitud del sensor | 79 mm
Anchura del sensor | 16,5 mm
Altura del sensor | 16,5 mm
Diámetro de la brida de fijación | M18x1
Condiciones ambientales
Protección | IP67
Temperatura ambiente | -25 ... +70 °C
Resistencia a vibraciones | 10…55 Hz, amplitud 1 mm
Resistencia al impacto | 30 g / 11 ms
Grado de protección. | II
Datos eléctricos
Tipo de rango de tensión | DC
No-load supply current I0, typical | 5,5 mA
Tensión nominal operativa | 10 ... 60 VDC
Corriente nominal operativa | 400 mA
Elemento de conmutación | Contacto normalmente abierto (NA) y contacto normalmente cerrado (NC) (antivalente)
Circuito de protección integrado | Protección contra interferencia inductiva Protección contra polaridad inversa
Frecuencia de conmutación, aproximadamente | 3.500 Hz
Datos eléctricos - Salida digital
Caída de tensión Ud, máxima | 1,5 V
Corriente en caso de caída de tensión Ud | 0,4 A
Ejecución de los elementos de conmutación | Tipo n
Indicación de estado
Nota (Indicador integrado, estado) | con LED
Nota
Nota (en general) | Zamiast nakrętek możliwe jest zastosowanie zacisku montażowego
ACE Schmersal Eletroeletrônica Ind. Ltda, Av. Brasil, nº 815, Jardim Esplanada – CEP 18557-646 Boituva/SP
Los datos e información anteriores se han verificado cuidadosamente. Las imágenes pueden diferir del original. Se pueden encontrar más datos técnicos en los manuales de instrucciones. Sujeto a cambios técnicos y errores.
Generado a 30/5/2025 20:30