## Worksheet
M3K 015-11Y
3 entrada de cable M 20 x 1.5 Caja metélica 2 Contactos 67 mm x 75 mm x 43 mm (componente básico) Cabezal de accionamiento posicionable en 4 x 90º
Detalles de Pedidos
Nota (disponibilidad) | No más disponible!
Descripción del tipo de producto | M3K 015-11Y
Número de artículo (Nº artículo) | 101054728
EAN (European Article Number) | 4030661001395
eCl@ss number, version 12.0 | 27-27-06-01
eCl@ss number, version 11.0 | 27-27-06-01
Número eCl@ss, versión 9.0 | 27-27-06-01
ETIM number, version 7.0 | EC000030
ETIM number, version 6.0 | EC000030
Aprobaciones - Normas
Certificados | CCC
Propiedades Globales
Normas | EN IEC 60947-5-1
Principio activo | mecánico
Forma de pitón | Rodillo
Material de la caja | Fundición inyectada de metal ligero, pintado
Material del revestimiento de la caja | pintado
Peso bruto | 255 g
Datos generales - Características
Cantidad de contactos NC | 1
Cantidad de contactos NA | 1
Datos mecánicos
Actuador | Palanca en ángulo
Material del rodillo | Plástico
Vida mecánica, mínima | 10.000.000 Maniobras
Ángulo de accionamiento, desde abajo | 45 °
Fuerza de accionamiento | 7,5 N
Apertura de contactos | 2 x 1,2 mm
Velocidad de accionamiento, mínima | 1 mm/min
Velocidad de accionamiento, máxima | 0,5 m/s
Nota (velocidad de accionamiento) | Velocidad de accionamiento con ángulo de accionamiento
Datos mecánicos - Conexionado
Conexión conector | Terminales con tornillo M20 x 1.5
Sección del cable, máxima | 2,5 mm²
Nota (sección del cable) | Todas las especificaciones con terminales grimpados incluidos.
Sección | 13 AWG
Datos mecánicos - Dimensiones
Longitud del sensor | 43 mm
Anchura del sensor | 67 mm
Altura del sensor | 116 mm
Anchura del rodillo | 8,5 mm
Diámetro del rodillo | 20 mm
Condiciones ambientales
Protección | IP65
Ambient temperature | -30 ... +90 °C
Condiciones ambientales - Valores de aislamiento
Tensión de aislamiento nominal | 500 V
Datos eléctricos
Corriente continua térmica | 10 A
Categoría de utilización AC-15 | 400 VAC
Categoría de utilización AC-15 | 2,5 A
Elemento de conmutación | Contacto normalmente abierto (NA), contacto normalmente cerrado (NC)
Nota (elemento de conmutación) | Puentes de contactos con separación galvánica
Principio de conmutación | Acción brusca
Duración de rebotes, máxima | 2,5 ms
Tiempo de conmutación, máximo | 40 ms
Material de los contactos, eléctricos | Plata
Nota
Nota (en general) | Debe evitarse el accionamiento desde arriba, ya que puede reducir la vida del interruptor de posición
ACE Schmersal Eletroeletrônica Ind. Ltda, Av. Brasil, nº 815, Jardim Esplanada – CEP 18557-646 Boituva/SP
Los datos e información anteriores se han verificado cuidadosamente. Las imágenes pueden diferir del original. Se pueden encontrar más datos técnicos en los manuales de instrucciones. Sujeto a cambios técnicos y errores.
Generado a 20/5/2025 02:17