## Worksheet
RWS32.1
Detalles de Pedidos
Descripción del tipo de producto | RWS32.1
Número de artículo (Nº artículo) | 101195590
EAN (European Article Number) | 4030661487076
eCl@ss number, version 12.0 | 27-37-12-13
eCl@ss number, version 11.0 | 27-37-12-13
Número eCl@ss, versión 9.0 | 27-37-12-13
ETIM number, version 7.0 | EC000222
ETIM number, version 6.0 | EC000222
Propiedades Globales
Normas | EN IEC 60947-5-1 EN IEC 60947-1
Versión | Selector multi-posición
Condiciones de instalación (mecánicas) | arbitrariamente
Muletilla | larga
tipo de junta | Membrada Juntas labiales Juntas de forma
Material del mando | ABS
Material del anillo frontal | Aluminio
Color del anillo frontal | Plata
Color de la muletilla | Gris
Peso bruto | 50 g
Datos generales - Características
Enclavamiento disponible | Sí
Aislamiento completo | Sí
Cantidad de pitón | 2
Cantidad de posiciones de conmutación | 3
Datos mecánicos
Desbloqueo | Desenclavamiento por iro
Posición de enclavamiento | izquierda derecho
Vida mecánica, mínima | 300.000 Maniobras
Ángulo de conmutación, izquierdo | 55 °
Ángulo de conmutación, derecha | 55 °
Montaje | Brida de montaje EFM
Par de apriete del tornillo | 0,6 Nm
Datos mecánicos - Dimensiones
Diámetro total | 39,5 mm
Diámetro del anillo frontal | 39,5 mm
Longitud de la muletilla | 34 mm
Diámetro de la muletilla | 30 mm
Mounting diameter | 22,3 mm
Espesor de la placa fronal, mínimo | 1 mm
Espesor de la placa frontal, máximo | 6 mm
Dimensión de montaje | 50 x 60 mm
Condiciones ambientales
Protección | IP65
Ambient temperature | +0 ... +75 °C
Resistencia al impacto | 30 g / 18 ms
Resistencia a la vibración | 20 g / 10 ... 150 Hz
ACE Schmersal Eletroeletrônica Ind. Ltda, Av. Brasil, nº 815, Jardim Esplanada – CEP 18557-646 Boituva/SP
Los datos e información anteriores se han verificado cuidadosamente. Las imágenes pueden diferir del original. Se pueden encontrar más datos técnicos en los manuales de instrucciones. Sujeto a cambios técnicos y errores.
Generado a 12/2/2025 18:33