## Worksheet
BWU3635
utilizable para sensores CSS y RSS, así como para MZM 100, AZM 201, AZM 300, AZM40 distribuidor activo AS-i Conexiones para cables de perfil AS-i & AUX con 2 entradas seguras para OSSD's y una salida digital no segura Cable de conexión de M12, 8-polos, 1 m Protección IP67
Detalles de Pedidos
Descripción del tipo de producto | BWU3635
Número de artículo (Nº artículo) | 103016678
EAN (European Article Number) | 4030661508924
eCl@ss number, version 12.0 | 27-24-26-04
eCl@ss number, version 11.0 | 27-24-26-04
Número eCl@ss, versión 9.0 | 27-24-26-04
ETIM number, version 7.0 | EC001599
ETIM number, version 6.0 | EC001599
Propiedades Globales
Normas | EN IEC 62026-2 EN IEC 62061 EN ISO 13849-1
Material de la caja | Plástico
Tiempo de reacción, máximo | 11 ms
Peso bruto | 141 g
Datos generales - Características
Funciones de seguridad | Sí
Indicador integrado, estado | Sí
Certificación de seguridad
Normas, normas | EN IEC 62061
Nivel de prestaciones (PL) hasta | e
Categoría de control según EN ISO 13849 | 4
Valor PHF | 5,18 x 10⁻⁹ /h
Valor de PFD | 6,19 x 10⁻⁷
Safety Integrity Level (SIL), adecuado en | 3
Vida útil | 20 Año(s)
Datos mecánicos - Conexionado
Longitud del cable | 1 m
Conexión conector | Conector hembra M12, 8-polos, codificación A
Material del cable | PUR
Datos mecánicos - Dimensiones
Anchura | 60 mm
Altura | 45 mm
Profundidad | 19 mm
Condiciones ambientales
Protección | IP67
Ambient temperature | -20 ... +60 °C
Storage and transport temperature | -30 ... +85 °C
Resistencia a las vibraciones según EN 60068-2-6 | 10 … 55 Hz, amplitud 0,5 mm
Resistencia al impacto | 15 g / 11 ms
Datos eléctricos - del AS-Interface
Rated operating voltage | 21,6 ... 31,6 VDC
AS-i Corriente operativa, máxima | 60 mA
Datos eléctricos - AS-i especificación
Especificación AS-I | Esclavo de seguridad
AS-i Versión | V 2.1
Perfil AS-i | S-7.B.F.1
Entrada AS-i, canal 1 | Bits de datos DI 0/DI 1 = transmisón dinámica de códigos
Entrada AS-i, canal 2 | Bits de datos DI 2/DI 3 = transmisón dinámica de códigos
Salidas AS-i, DO 0 | Salida digital, control de solenoide
Salidas AS-i, DO 1 … DO 3 | Sin función
Bits de parámetro AS-I, P0 | Control Watch-Dog
Bits de parámetro AS-I, P1 | Señal de diagnóstico para interruptor de seguridad (invertido)
Bits de parámetro AS-I, P2 ... P3 | Sin función
Nota (bits de parámetro AS-I) | Las salidas de parámetro deben configurarse en "1111" (0xF).
Módulo de entrada AS-I | 0
Nota (módulo de entrada AS-I) | Predeterminado en dirección 0, posibilidad de modificación a través de maestro de bus AS-Interface o dispositivo de programación manual
Datos eléctricos - Tensión auxiliar (Aux)
Operating voltage | 24 VDC -15 % / +10 % (stabilised PELV power supply)
Rated operating voltage | 24 VDC
Indicación de estado
Nota (Indicador de estado por LED) | (1) LED verde/rojo (LED AS-i bicolor): tensión de alimentación / error de comunicación / error de esclavo = 0 / error periférico detectado (2) LED verde: AUX Power disponible (3) LED amarillo: S1 = entrada de seguridad 1 (4) LED amarillo: S2 = entrada de seguridad 2 (5) LED amarillo: I1 = estado entradas I1 (6) LED amarillo: o1 = estado salida o1
Nota
Note voltage AUX DC | stabilised PELV power supply
ACE Schmersal Eletroeletrônica Ind. Ltda, Av. Brasil, nº 815, Jardim Esplanada – CEP 18557-646 Boituva/SP
Los datos e información anteriores se han verificado cuidadosamente. Las imágenes pueden diferir del original. Se pueden encontrar más datos técnicos en los manuales de instrucciones. Sujeto a cambios técnicos y errores.
Generado a 31/3/2025 04:12