## Worksheet
PS215L-Z11A1-ST-R200
Rodillo de plástico Ø 9,5 mm Caja metélica Diseño a EN 50047 Ajuste rápido y fácil de los elementos actuadores en 45º Disponible en versión con LED
Detalles de Pedidos
Descripción del tipo de producto | PS215L-Z11A1-ST-R200
Número de artículo (Nº artículo) | 103033947
EAN (European Article Number) | 4030661543925
eCl@ss number, version 12.0 | 27-27-26-01
eCl@ss number, version 11.0 | 27-27-26-01
Número eCl@ss, versión 9.0 | 27-27-26-01
ETIM number, version 7.0 | EC000030
ETIM number, version 6.0 | EC000030
Aprobaciones - Normas
Certificados | cULus CCC
Propiedades Globales
Normas | EN IEC 60947-5-1
Forma de construcción de la caja | Diseño de construcción normalizada
Forma de accionamiento según EN 50047 | c
Material de la caja | Metal, fundición inyectada de cinc
Material del revestimiento de la caja | pintado
Peso bruto | 226 g
Datos generales - Características
Funciones de seguridad | Sí
Cantidad de contactos auxiliares | 1
Cantidad de contactos de seguridad | 1
Certificación de seguridad
Normas | EN ISO 13849-1
B10D contacto (NC) | 20.000.000 Maniobras
Vida útil | 20 Año(s)
Datos mecánicos
Instrucciones para el montaje | mit Querlangloch
Actuador | Pitón de rodillo R200
Material del rodillo | Plástico
Vida mecánica, mínima | 10.000.000 Maniobras
Fuerza de apertura forzada, mínima | 40 N
Velocidad de accionamiento, mínima | 10 mm/min
Velocidad de accionamiento, máxima | 0,5 m/s
Montaje | caja con ranuras de montaje
Par de apriete de los tornillos de sujeción | 2 Nm
Par de apriete de los tornillos de sujeción para la tapa de la caja | 2,6 Nm
Datos mecánicos - Conexionado
Posición conector | Abajo
Conexión conector | Terminales con tornillo M20 x 1.5
Sección del cable, mínima | 0,34 mm²
Sección del cable, máxima | 1,5 mm²
Tightening torque of electrical connection, minimum | 0,6 Nm
Par de apriete de la conexión eléctrica, máximo | 0,8 Nm
Datos mecánicos - Dimensiones
Longitud del sensor | 32,5 mm
Anchura del sensor | 31 mm
Altura del sensor | 85,6 mm
Condiciones ambientales
Protección | IP66 IP67
Temperatura ambiente | -30 ... +80 °C
Grado de protección. | I
Condiciones ambientales - Valores de aislamiento
Tensión de aislamiento nominal Ui | 250 VAC
Resistencia al impulso de sobretensión Uimp | 0,8 kV
Grado de polución | 3
Datos eléctricos
Corriente continua térmica | 4 A
Corriente de cortocircuito | 400 A
Categoría de utilización AC-15 | 50 VAC
Categoría de utilización AC-15 | 3 A
Categoría de utilización DC-13 | 24 VDC
Categoría de utilización DC-13 | 3 A
Elemento de conmutación | 1 contacto normalmente cerrado (NC), 1 contactos normalmente abierto (NA)
Principio de conmutación | Acción brusca
Frecuencia máxima de conmutación | 5.000 /h
Material de los contactos, eléctricos | Gold-plated silver (AgNi 10 + Au 0,3µm)
ACE Schmersal Eletroeletrônica Ind. Ltda, Av. Brasil, nº 815, Jardim Esplanada – CEP 18557-646 Boituva/SP
Los datos e información anteriores se han verificado cuidadosamente. Las imágenes pueden diferir del original. Se pueden encontrar más datos técnicos en los manuales de instrucciones. Sujeto a cambios técnicos y errores.
Generado a 3/6/2025 22:14