## Worksheet
NWT32.1
con dos o tres posiciones de conmutación diseño higiénico Protección IP69K Diám. del taladro Ø 22,3 mm
Detalles de Pedidos
Código ACE Schmersal | 11912007
Descripción del tipo de producto | NWT32.1
Número de artículo (Nº artículo) | 101164770
EAN (European Article Number) | 4250116200238
eCl@ss number, version 12.0 | 27-37-12-13
eCl@ss number, version 11.0 | 27-37-12-13
Número eCl@ss, versión 9.0 | 27-37-12-13
ETIM number, version 7.0 | EC000222
ETIM number, version 6.0 | EC000222
Aprobaciones - Normas
Certificados | cULus
Propiedades Globales
Normas | EN IEC 60947-5-1 EN IEC 60947-1
Versión | Conmutador seleccionador
Forma de construcción | Mordaza larga
Condiciones de instalación (mecánicas) | arbitrariamente
tipo de junta | Membrada Juntas labiales
Material del mando | ABS
Material del anillo frontal | ABS, cromado
Color del elemento de mando | Negro
Color del anillo frontal | Plata
Color de los fuelles | Negro
Peso bruto | 35 g
Datos generales - Características
Posibilidad de pulsador | Sí
Aislamiento completo | Sí
Cantidad de pitón | 2
Cantidad de posiciones de conmutación | 3
Número máximo de elementos de contacto | 2
Datos mecánicos
Desbloqueo | sin
Vida mecánica, mínima | 100.000 Maniobras
Ángulo de conmutación, izquierdo | 35 °
Ángulo de conmutación, derecha | 35 °
Fuerza de accionamiento, aproximadamente | 0,2 N
Montaje | Brida de montaje EFM
Par de apriete del tornillo | 0,6 Nm
Datos mecánicos - Dimensiones
Altura | 26 mm
diámetro de cabezales de actuación | 44,5 mm
Longitud de la muletilla | 46 mm
Diám. del taladro | 22,3 mm
Espesor de la placa fronal, mínimo | 1,5 mm
Espesor de la placa frontal, máximo | 6 mm
Dimensión de montaje | 50 x 60 mm
Condiciones ambientales
Protección | IP67 IP69K
Temperatura ambiente | +0 ... +80 °C
Resistencia al impacto | 30 g / 18 ms
Resistencia a la vibración | 20 g / 10 ... 150 Hz
Datos eléctricos
Elemento de conmutación | tanteando
ACE Schmersal Eletroeletrônica Ind. Ltda, Av. Brasil, nº 815, Jardim Esplanada – CEP 18557-646 Boituva/SP
Los datos e información anteriores se han verificado cuidadosamente. Las imágenes pueden diferir del original. Se pueden encontrar más datos técnicos en los manuales de instrucciones. Sujeto a cambios técnicos y errores.
Generado a 1/6/2025 09:16