## Worksheet
PH-440-ER-01
Protección IP69
Detalles de Pedidos
Nota (disponibilidad) | Can only be ordered in combination with the matching SLC/SLG.
Descripción del tipo de producto | PH-440-ER-01
Número de artículo (Nº artículo) | 103026836
EAN (European Article Number) | 4030661517162
eCl@ss number, version 12.0 | 27-27-27-92
eCl@ss number, version 11.0 | 27-27-27-92
Número eCl@ss, versión 9.0 | 27-27-27-92
ETIM number, version 7.0 | EC002549
ETIM number, version 6.0 | EC002549
Propiedades Globales
Material de la caja | Policarbonato
Material de las tapas finales | PA6
Peso bruto | 1.900 g
Datos mecánicos - Conexionado
Longitud del cable | 10 m
Conexión conector | Prensa-estopa fijamente integrado
Conector, receptor | Conector empotrado M12, 8-polos
Conector, emisor | Conector empotrado M12, 4-polos
Datos mecánicos - Dimensiones
Altura, mínima | 170 mm
Altura, máxima | 490 mm
Diámetro, tubo de protección | 50 mm
Diámetro tapas finales | 60 mm
Condiciones ambientales
Protección | IP69
Temperatura ambiente | -25 ... +50 °C
Temperatura de almacén y de transporte | -25 ... +70 °C
ACE Schmersal Eletroeletrônica Ind. Ltda, Av. Brasil, nº 815, Jardim Esplanada – CEP 18557-646 Boituva/SP
Los datos e información anteriores se han verificado cuidadosamente. Las imágenes pueden diferir del original. Se pueden encontrar más datos técnicos en los manuales de instrucciones. Sujeto a cambios técnicos y errores.
Generado a 31/5/2025 06:55