## Worksheet
RMLHGB
calota alta
Detalles de Pedidos
Descripción del tipo de producto | RMLHGB
Número de artículo (Nº artículo) | 101188298
EAN (European Article Number) | 4030661484457
eCl@ss number, version 12.0 | 27-37-12-11
eCl@ss number, version 11.0 | 27-37-12-11
Número eCl@ss, versión 9.0 | 27-37-12-11
ETIM number, version 7.0 | EC000223
ETIM number, version 6.0 | EC000223
Propiedades Globales
Normas | EN IEC 60947-5-1 EN IEC 60947-1
Versión | Piloto luminoso Montaje en placa frontal
Forma de construcción | Redondo Calota alta
Condiciones de instalación (mecánicas) | arbitrariamente
tipo de junta | Membrada Juntas labiales Juntas de forma
Material de la calota | Plástico
Material del anillo frontal | Aluminio
Color de la calota | Amarillo
Color del anillo frontal | Plata
Peso bruto | 45 g
Datos generales - Características
Iluminable | Sí
Orejas de fijación | Sí
Aislamiento completo | Sí
Indicador integrado, general | No
Datos mecánicos
Montaje | Brida de montaje ELM
Par de apriete del tornillo | 0,6 Nm
Datos mecánicos - Dimensiones
Indicación (Altura de montaje) | Height in front of the front panel.
Diámetro total | 39,5 mm
Altura de la calota | 11 mm
Diámetro de la calota | 22 mm
Diámetro del anillo frontal | 39,5 mm
Diám. del taladro | 22,3 mm
Espesor de la placa fronal, mínimo | 1 mm
Espesor de la placa frontal, máximo | 6 mm
Dimensión de montaje | 40 x 50 mm
Condiciones ambientales
Protección | IP65
Temperatura ambiente | -25 ... +75 °C
Resistencia al impacto | 30 g / 18 ms
Resistencia a la vibración | 20 g / 10 ... 150 Hz
ACE Schmersal Eletroeletrônica Ind. Ltda, Av. Brasil, nº 815, Jardim Esplanada – CEP 18557-646 Boituva/SP
Los datos e información anteriores se han verificado cuidadosamente. Las imágenes pueden diferir del original. Se pueden encontrar más datos técnicos en los manuales de instrucciones. Sujeto a cambios técnicos y errores.
Generado a 31/5/2025 15:06