## Worksheet
AZM 161SK-12/12RKAT -110/230
| Amplia zona de conexionado Dispositivo de desbloqueo de emergencia (anti-pánico) entradas de cable 4 M 16 x 1.5 Caja de termoplástico Doble aislamiento | Bloqueo con protección de errores de cierre 130 mm x 90 mm x 30 mm 6 Contactos Larga vida
Detalles de Pedidos
Descripción del tipo de producto | AZM 161SK-12/12RKAT -110/230
Número de artículo (Nº artículo) | 101181864
EAN (European Article Number) | 4030661316376
eCl@ss number, version 12.0 | 27-27-26-03
eCl@ss number, version 11.0 | 27-27-26-03
Número eCl@ss, versión 9.0 | 27-27-26-03
ETIM number, version 7.0 | EC002593
ETIM number, version 6.0 | EC002593
Aprobaciones - Normas
Certificados | IFA cULus CCC
Propiedades Globales
Normas | EN ISO 13849-1 EN ISO 14119 EN IEC 60947-5-1
Nivel de codificación según EN ISO 14119 | baja
Principio activo | electro-mecánico
Material de la caja | Plástico, termoplástico reforzado con fibra de vidrio, auto-extinguible
Peso bruto | 405 g
Datos generales - Características
Principio de bloqueo por tensión | Sí
Dispositivo de desbloqueo de escape | Sí
Nº de direcciones de actuación | 3
Cantidad de contactos auxiliares | 2
Cantidad de contactos de seguridad | 4
Certificación de seguridad
Normas, normas | EN ISO 13849-1
Nivel de prestaciones (PL) hasta | c
Categoría de control según EN ISO 13849 | 1
B10D Normally-closed contact (NC) | 2.000.000 Maniobras
Note | Electrical life on request.
B10D Normally-open contact (NO) | 1.000.000 Maniobras
Note | at 10% Ie and ohmic load
Vida útil | 20 Año(s)
Certificación de seguridad - Exclusión de errores
Notas importantes: | Se utiliza cuando una exclusión de errores de daño peligroso en un sistema de 1 canal esta autorizada y se asegura una protección adecuada contra manipulación.
Nivel de prestaciones (PL) hasta | d
Categoría de control según EN ISO 13849 | 3
Note | for 2-channel use and with suitable logic unit.
Vida útil | 20 Año(s)
Datos mecánicos
Vida mecánica, mínima | 1.000.000 Maniobras
Juego del actuador, en dirección del accionamiento | 5,5 mm
Fuerza de bloqueo según EN ISO 14119 | 2.000 N
Fuerza de bloqueo, máxima | 2.600 N
Fuerza de retención | 30 N
Recorrido de apertura forzada | 10 mm
Positive break force per NC contact, minimum | 10 N
Fuerza de apertura forzada, mínima | 20 N
Velocidad de accionamiento, máxima | 2 m/s
Montaje | Tornillos
Ejecución de los tornillos de fijación | 3x M5
Type of the screw head | Flat head screw
Tightening torque of the fastening screws for the housing cover | 0,6 Nm
Note | The tightening sequence of the cover screws must be observed. This can be found in the attached drawing in the “Pictures” tab.
Datos mecánicos - Conexionado
Entrada de cables | 4 x M16 x 1,5
Conexión conector | Conexionado por tornillos
Sección del cable, mínima | 0,25 mm²
Sección del cable, máxima | 1,5 mm²
Nota (sección del cable) | Todas las especificaciones con terminales grimpados incluidos.
Allowed type of cable | solid single-wire solid multi-wire flexible
Datos mecánicos - Dimensiones
Longitud del sensor | 30 mm
Anchura del sensor | 130 mm
Altura del sensor | 90 mm
Condiciones ambientales
Protección | IP67
Ambient temperature | -30 ... +60 °C
Storage and transport temperature | -30 ... +85 °C
Nota (humedad relativa) | sin condensación sin escarcha
Grado de protección. | II
Altura de montaje snm permitida, máximo | 2.000 m
Condiciones ambientales - Valores de aislamiento
Tensión de aislamiento nominal | 250 VAC
Resistencia al impulso de sobretensión | 4 kV
Datos eléctricos
Corriente continua térmica | 6 A
Tensión nominal de alimentación | 110 VAC 230 VAC
Corriente de cortocircuito según EN 60947-5-1 | 1.000 A
Consumo de potencia eléctrica, máxima | 10 W
Elemento de conmutación | Contacto normalmente abierto (NA), contacto normalmente cerrado (NC)
Principio de conmutación | slow action, positive break NC contact
Cadencia | 1.000 /h
Material de los contactos, eléctricos | Plata
Datos eléctricos - Control del solenoide IN
Magnet switch-on time | 100 %
Test pulse duration, maximum | 5 ms
Test pulse interval, minimum | 50 ms
Datos eléctricos - Contactos de seguridad
Tensión, categoría de utilización AC-15 | 230 VAC
Corriente, categoría de utilización AC-15 | 4 A
Tensión, categoría de utilización DC-13 | 24 VDC
Corriente, categoría de utilización DC-13 | 2,5 A
Datos eléctricos - Contactos auxiliares
Tensión, categoría de utilización AC-15 | 230 VAC
Corriente, categoría de utilización AC-15 | 4 A
Tensión, categoría de utilización DC-13 | 24 VDC
Corriente, categoría de utilización DC-13 | 2,5 A
Otros datos
Nota (aplicaciones) | Resguardo de seguridad, corredera Resguardo de seguridad, desmontable Resguardo de seguridad, pivotante
Incluido en el suministro
Incluido en el suministro | Actuator must be ordered separately.
Nota
Nota (en general) | Elektromagnetyczne blokady bezpieczeństwa ryglowane napięciem wolno stosować wyłącznie w przypadkach specjalnych po wnikliwej ocenie ryzyka wypadku, ponieważ przy zaniku napięcia lub uruchomieniu wyłącznika głównego istnieje możliwość otwarcia osłony.
Nota (desbloqueo de escape) | En casos de peligro Accionamiento dentro de la zona peligrosa
ACE Schmersal Eletroeletrônica Ind. Ltda, Av. Brasil, nº 815, Jardim Esplanada – CEP 18557-646 Boituva/SP
Los datos e información anteriores se han verificado cuidadosamente. Las imágenes pueden diferir del original. Se pueden encontrar más datos técnicos en los manuales de instrucciones. Sujeto a cambios técnicos y errores.
Generado a 6/4/2025 00:43