## Worksheet
AES 1165-2250
Vigilancia de sensores magnéticos de seguridad de la Serie BNS 1 contacto de seguridad, STOP 0
Detalles de Pedidos
Nota (disponibilidad) | Producto descontinuado
Descripción del tipo de producto | AES 1165-2250
Número de artículo (Nº artículo) | 101170048
EAN (European Article Number) | 4030661297101
eCl@ss number, version 12.0 | 27-37-18-19
eCl@ss number, version 11.0 | 27-37-18-19
Número eCl@ss, versión 9.0 | 27-37-18-19
ETIM number, version 7.0 | EC001449
ETIM number, version 6.0 | EC001449
Disponible hasta | 31.12.2024
Aprobaciones - Normas
Certificados | cULus
Propiedades Globales
Normas | BG-GS-ET-14 BG-GS-ET-20 EN IEC 62061 EN ISO 13849-1 EN IEC 60947-5-1 EN IEC 60947-5-3 EN IEC 60947-5-5 EN IEC 60204-1 EN IEC 60947-1
Estrés climático | BG-GS-ET-14 IEC 60947-5-3
Material de la caja | Plástico reforzado con fibra de vidrio, ventilador
Peso bruto | 200 g
Datos generales - Características
Detección de roturas de cable | Sí
Detección de cortocircuitos entre hilos | Sí
Función de rearme/rearranque automático | Sí
Rearme/rearranque por desconexión de la tensión de alimentación | Sí
Detección de cortocircuito a tierra | Sí
Indicador integrado, estado | Sí
Cantidad de entradas para contactos NC | 2
Cantidad de entradas para contactos NA | 1
Cantidad de LED&apos;s | 1
Cantidad de contactos de seguridad | 1
Cantidad de salidas de aviso | 2
Certificación de seguridad
Normas, normas | EN ISO 13849-1 EN IEC 61508
Categoría de parada: Stop | 0
Certificación de seguridad - Salidas de relé
Nivel de prestaciones (PL) hasta | d
Categoría de control según EN ISO 13849 | 3
Valor PHF | 1,00 x 10⁻⁷ /h
Nota | válido para las aplicaciones hasta un máximo de 50.000 ciclos de conmutación/año y con un máximo de 80% de carga de contacto.
Safety Integrity Level (SIL), adecuado en | 2
Vida útil | 20 Año(s)
Datos mecánicos
Vida mecánica, mínima | 20.000.000 Maniobras
Montaje | Sujeción rápida para carriles normalizados según DIN EN 60715
Datos mecánicos - Conexionado
Designaciones de los terminales | IEC/EN 60947-1
Conexión conector | rígido o flexible Terminales con tornillo M20 x 1.5
Sección del cable, mínima | 0,25 mm²
Sección del cable, máxima | 2,5 mm²
Par de apriete de los bornes | 0,6 Nm
Datos mecánicos - Dimensiones
Anchura | 22,5 mm
Altura | 100 mm
Profundidad | 121 mm
Condiciones ambientales
Grado de protección de la carcasa | IP40
Tipo de protección del lugar de instalación | IP54
Grado de protección de los terminales y/o conexiones | IP20
Ambient temperature | +0 ... +55 °C
Storage and transport temperature | -25 ... +70 °C
Resistencia a las vibraciones según EN 60068-2-6 | 10...55 Hz, amplitud 0,35 mm, ± 15 %
Resistencia al impacto | 30 g / 11 ms
Condiciones ambientales - Valores de aislamiento
Resistencia al impulso de sobretensión | 4 kV
Categoría de sobre-tensión | III
Grado de polución según IEC/EN 60664-1 | 2
Datos eléctricos
Gama de frecuencias | 50 Hz 60 Hz
Operating voltage | 24 VAC -15 % / +10 %24 VDC -10 % / +20 %
Ripple voltage | 10 %
Corriente continua térmica | 6 A
Rated operating voltage | 24 VAC
Rated operating voltage | 24 VDC
Tensión de dimensionamiento de alimentación de control con 50 Hz c.a., mínima | 20,4 VAC
Tensión de dimensionamiento de alimentación de control con 50 Hz c.a., máxima | 26,4 VAC
Tensión de dimensionamiento de alimentación de control con 60 Hz c.a., mínima | 20,4 VAC
Tensión de dimensionamiento de alimentación de control con 60 Hz c.a., máxima | 26,4 VAC
Tensión de dimensionamiento de alimentación de control con c.c., mínima | 20,4 VDC
Tensión de dimensionamiento de alimentación de control con c.c., máxima | 28,8 VDC
Consumo de potencia eléctrica | 5 W
Resistencia de los contactos, máxima | 0,1 Ω
Nota (resistencia de los contactos) | en estado nuevo
Retardo de desconexión en fallo de alimentación, típico | 80 ms
Retardo de desconexión en &quot;Paro de Emergencia&quot;, típico | 20 ms
Retardo tras señal de inicio/arranque automático, típico | 100 ms
Retardo de inicio/arranque con “Pulsador Reset”, típico | 20 ms
Material de los contactos, eléctricos | Ag-Ni 10 y 0,2 µm dorado
Datos eléctricos - Salidas de relé seguras
Tensión, categoría de utilización AC-15 | 230 VAC
Corriente, categoría de utilización AC-15 | 6 A
Tensión, categoría de utilización DC-13 | 24 VDC
Corriente, categoría de utilización DC-13 | 6 A
Capacidad de conmutación, mínima | 10 VDC
Capacidad de conmutación, mínima | 10 mA
Capacidad de conmutación, máxima | 250 VAC
Capacidad de conmutación, máxima | 8 A
Datos eléctricos - Entradas digitales
Señal de entrada, señal HIGH &quot;1&quot; | 10 … 30 VDC
Señal de entrada, señal LOW &quot;0&quot; | 0 … 2 VDC
Resistencia total de circuito, máxima | 40 Ω
Datos eléctricos - Salida digital
Tensión, categoría de utilización DC-12 | 24 VDC
Corriente, categoría de utilización DC-12 | 0,1 A
Datos eléctricos - Salidas de relés (Contactos auxiliares)
Capacidad de conmutación, máxima | 24 VDC
Capacidad de conmutación, máxima | 2 A
Datos eléctricos - Compatibilidad electromagnética (CEM)
Resistencia al ruido eléctrico | Directiva sobre compatibilidad electromagnética CEM
Diagnóstico de sistema intergado (ISD)
Nota (error ISD) | Los fallos siguientes son registrados por los módulos de control de Seguridad y son señalados mediante ISD.
Error | Corte de las conexiones del interruptor Fallo de los contactos de puerta al abrir o al cerrar Monitorización de cortocircuito o cortocircuitos entre hilos en las conexiones del interruptor Corte de las conexiones del interruptor Fallo del relé de seguridad al introducirlo o al extraerlo
Otros datos
Nota (aplicaciones) | Sensor de seguridad Resguardo de seguridad
Nota
Nota (en general) | Obciążenia indukcyjne (np. styczniki, przekaźniki itp.) należy wytłumić przy pomocy odpowiedniego obwodu.
Ejemplo de cableado
Nota (ejemplo de cableado) | El esquema de cableado se muestra con todos los resguardos de seguridad cerrados y sin alimentación. Monitorización de 2 resguardos de seguridad (puertas) con un sensor magnético de seguridad de la serie BNS cada una Si para conmutar la carga se utilizan uno o dos relés o contactores, el sistema será clasificado como Categoría #3# según EN ISO 13849-1 cuando la exclusión del fallo &quot; Fallo en contactores externos &quot; sea justificado y documentado, por ejemplo utilizando contactores fiables y sobredimensionados. Un segundo contactor permite elevar el nivel de seguridad mediante una desconexión redundante de la carga. Las tablas ISD (Sistema Integral de Diagnósticos) para el análisis de las indicaciones de fallo y sus causas, vienen mostradas en el apéndice. El tiempo de retardo a la salida de operación autorizada, puede incrementarse de 0,1 s hasta 1 s cambiando la posición del puente interno deconexión, en el interior, debajo de la cubierta frontal. Para asegurar 2 resguardos de seguridad hasta PL d y categoría 3
ACE Schmersal Eletroeletrônica Ind. Ltda, Av. Brasil, nº 815, Jardim Esplanada – CEP 18557-646 Boituva/SP
Los datos e información anteriores se han verificado cuidadosamente. Las imágenes pueden diferir del original. Se pueden encontrar más datos técnicos en los manuales de instrucciones. Sujeto a cambios técnicos y errores.
Generado a 22/1/2025 03:48