## Worksheet
MBGAC532
Caja de Aluminio Caja de Paro de Emergencia con tapa amarilla según norma ANSI Caja de Paro de Emergencia con collar protector diseñado para dispositivos de mando robustos
Detalles de Pedidos
Código ACE Schmersal | 14402213
Descripción del tipo de producto | MBGAC532
Número de artículo (Nº artículo) | 101213387
EAN (European Article Number) | 4030661444529
eCl@ss number, version 12.0 | 27-37-12-05
eCl@ss number, version 11.0 | 27-37-12-05
Número eCl@ss, versión 9.0 | 27-37-12-05
ETIM number, version 7.0 | EC000200
ETIM number, version 6.0 | EC000200
Propiedades Globales
Versión | Caja de montaje
Material de la caja | Aluminio
Color de la parte superior de la caja | RAL 7001 (Gris)
Color de la parte inferior de la caja | Gris
Peso bruto | 850 g
Datos generales - Características
Cantidad de posiciones de mando | 2
Cantidad de prensa-estopas | 1
Datos mecánicos
Posición de las prensa-estopas | frontal
Datos mecánicos - Dimensiones
Anchura | 100 mm
Altura | 80 mm
Profundidad | 160 mm
Condiciones ambientales
Protección | IP65
Ambient temperature | -25 ... +80 °C
ACE Schmersal Eletroeletrônica Ind. Ltda, Av. Brasil, nº 815, Jardim Esplanada – CEP 18557-646 Boituva/SP
Los datos e información anteriores se han verificado cuidadosamente. Las imágenes pueden diferir del original. Se pueden encontrar más datos técnicos en los manuales de instrucciones. Sujeto a cambios técnicos y errores.
Generado a 12/4/2025 02:34