## Worksheet
KG411-A
Caja de montaje de plástico adecuado para el montaje de actuadores gris antracita RAL 7035, gris claro
Detalles de Pedidos
Descripción del tipo de producto | KG411-A
Número de artículo (Nº artículo) | 101008565
EAN (European Article Number) | 4030661613338
eCl@ss number, version 12.0 | 27-37-12-05
eCl@ss number, version 11.0 | 27-37-12-05
Número eCl@ss, versión 9.0 | 27-37-12-05
ETIM number, version 7.0 | EC000200
ETIM number, version 6.0 | EC000200
Información adicional, (código en pedidos) | Nota: Prensa estopas no incluidos en la entrega de cajas
Propiedades Globales
Versión | Caja de montaje
Material de la caja | ABS
Color de la parte superior de la caja | Gris
Color de la parte inferior de la caja | Gris
Peso bruto | 140 g
Datos generales - Características
Cantidad de posiciones de mando | 1
Datos mecánicos
Posición de las prensa-estopas | arriba
Datos mecánicos - Conexionado
Entrada de cables | 1 x M20
Datos mecánicos - Dimensiones
Anchura | 82 mm
Altura | 85 mm
Profundidad | 80 mm
Longitud x Anchura x Altura | Diámetro de las entradas para prensa-estopas: 22.3 cm + 0.4 cm
Distancia de centros de los taladros | 40 mm
Condiciones ambientales
Protección | IP65
Ambient temperature | -25 ... +65 °C
ACE Schmersal Eletroeletrônica Ind. Ltda, Av. Brasil, nº 815, Jardim Esplanada – CEP 18557-646 Boituva/SP
Los datos e información anteriores se han verificado cuidadosamente. Las imágenes pueden diferir del original. Se pueden encontrar más datos técnicos en los manuales de instrucciones. Sujeto a cambios técnicos y errores.
Generado a 3/1/2025 19:19