## Worksheet
Z4V10H 355-02Z
| Caja metélica Amplia gama de actuadores alternativos Buena resistencia al aceite y gasolinas 66,7 mm x 76 mm x 38 mm | Cabezal con 4 posiciones posibles a 90º Dimensiones de fijación según EN 50041 Puntos de accionamiento según EN 50041 sólo para aplicaciones de posicionado
Detalles de Pedidos
Descripción del tipo de producto | Z4V10H 355-02Z
Número de artículo (Nº artículo) | 151082502
eCl@ss number, version 12.0 | 27-27-06-01
eCl@ss number, version 11.0 | 27-27-06-01
Número eCl@ss, versión 9.0 | 27-27-06-01
ETIM number, version 7.0 | EC000030
ETIM number, version 6.0 | EC000030
Propiedades Globales
Forma de construcción de la caja | Diseño de construcción normalizada
Material de la caja | Aleación ligera inyectada
Material del revestimiento de la caja | pintado
Material de la palanca | Metal
Material de la barra | Plástico
Peso bruto | 325 g
Certificación de seguridad
Normas, normas | BG-GS-ET-15 EN ISO 13849-1 EN IEC 60947-5-1
Vida útil | 20 Año(s)
Datos mecánicos
Actuador | Palanca de varilla
Vida mecánica, mínima | 30.000.000 Maniobras
Velocidad de accionamiento, máxima | 2,5 m/s
Nota (velocidad de accionamiento) | Velocidad de accionamiento con ángulo de accionamiento 30°
Par de accionamiento, mínima | 0,3 Nm
Datos mecánicos - Conexionado
Conexión conector | Terminales con tornillo M20 x 1.5
Sección del cable, mínima | 0,75 mm²
Sección del cable, máxima | 2,5 mm²
Nota (sección del cable) | Todas las especificaciones con terminales grimpados incluidos.
Datos mecánicos - Dimensiones
Longitud x Anchura x Altura | Altura del sensor: 111.5 mm (sin barra)
Longitud del sensor | 38 mm
Anchura del sensor | 66,7 mm
Condiciones ambientales
Protección | IP65 IP67
Ambient temperature | -30 ... +80 °C
Condiciones ambientales - Valores de aislamiento
Tensión de aislamiento nominal | 500 V
Resistencia al impulso de sobretensión | 6 kV
Datos eléctricos
Corriente continua térmica | 10 A
Corriente de cortocircuito según EN 60947-5-1 | 1.000 A
Categoría de utilización AC-15 | 230 VAC
Categoría de utilización AC-15 | 4 A
Categoría de utilización DC-13 | 24 VDC
Categoría de utilización DC-13 | 4 A
Cadencia | 5.000 /h
Material de los contactos, eléctricos | Plata
ACE Schmersal Eletroeletrônica Ind. Ltda, Av. Brasil, nº 815, Jardim Esplanada – CEP 18557-646 Boituva/SP
Los datos e información anteriores se han verificado cuidadosamente. Las imágenes pueden diferir del original. Se pueden encontrar más datos técnicos en los manuales de instrucciones. Sujeto a cambios técnicos y errores.
Generado a 28/1/2025 13:25