## Worksheet
MV3H 330-11Y-M20
| Caja metélica Larga vida 40 mm x 76 mm x 40 mm ( componente básico) Adecuados para velocidades lentas de accionamiento 1 entrada de cable M 20 x 1.5 | exentos de siliconas acreditados en centrales de potencia El cabezal de accionamiento puede colocarse 4 x 90º Ajuste contínuo de la posición de la palanca en 360º La palanca puede invertirse a 180º
Detalles de Pedidos
Nota (disponibilidad) | No más disponible!
Descripción del tipo de producto | MV3H 330-11Y-M20
Número de artículo (Nº artículo) | 101168052
EAN (European Article Number) | 4030661220314
eCl@ss number, version 12.0 | 27-27-06-01
eCl@ss number, version 11.0 | 27-27-06-01
Número eCl@ss, versión 9.0 | 27-27-06-01
ETIM number, version 7.0 | EC000030
ETIM number, version 6.0 | EC000030
Aprobaciones - Normas
Certificados | cULus CCC
Propiedades Globales
Normas | EN IEC 60947-5-1
Principio activo | mecánico
Forma de pitón | Rodillo
Material de la caja | Fundición inyectada de metal ligero, pintado
Material del revestimiento de la caja | pintado
Peso bruto | 335 g
Datos generales - Características
Cantidad de contactos NC | 1
Cantidad de contactos NA | 1
Certificación de seguridad - Salidas de seguridad
B10D Contacto normalmente cerrado (NC) | 20.000.000 Maniobras
Datos mecánicos
Actuador | Palanca de rodillo
Material del rodillo | Plástico
Vida mecánica, mínima | 30.000.000 Maniobras
Apertura de contactos | 2 x 0,5 mm
Velocidad de accionamiento, mínima | 1 mm/min
Par de accionamiento | 0,5 Nm
Precisión del punto de conmutación a la repetición | 0,02 mm
Datos mecánicos - Conexionado
Conexión conector | Terminales con tornillo M20 x 1.5
Sección del cable, mínima | 1,5 mm²
Sección del cable, máxima | 2,5 mm²
Indicación | Todas las especificaciones con terminales grimpados incluidos.
Sección | 13 AWG
Datos mecánicos - Dimensiones
Longitud del sensor | 40 mm
Anchura del sensor | 40 mm
Altura del sensor | 175 mm
Anchura del rodillo | 9 mm
Diámetro del rodillo | 37 mm
Condiciones ambientales
Protección | IP65
Temperatura ambiente | -30 ... +90 °C
Resistencia al impacto | 50 g / 6 ms
Condiciones ambientales - Valores de aislamiento
Tensión de aislamiento nominal Ui | 250 VAC
Resistencia al impulso de sobretensión Uimp | 4 kV
Datos eléctricos
Corriente continua térmica | 6 A
Categoría de utilización AC-15 | 230 VAC
Categoría de utilización AC-15 | 2,5 A
Elemento de conmutación | Contacto normalmente abierto (NA), contacto normalmente cerrado (NC)
Nota (elemento de conmutación) | Puentes de contactos con separación galvánica
Principio de conmutación | Acción brusca
Duración de rebotes, máxima | 1,5 ms
Tiempo de conmutación, máximo | 10 ms
Material de los contactos, eléctricos | Plata
ACE Schmersal Eletroeletrônica Ind. Ltda, Av. Brasil, nº 815, Jardim Esplanada – CEP 18557-646 Boituva/SP
Los datos e información anteriores se han verificado cuidadosamente. Las imágenes pueden diferir del original. Se pueden encontrar más datos técnicos en los manuales de instrucciones. Sujeto a cambios técnicos y errores.
Generado a 4/6/2025 17:45