## Worksheet
ACTUADOR AZ 15/16-B6 KPL.
Para radios de accionamiento muy pequeños a 90º respecto al plano del actuador o en línea con él.
Detalles de Pedidos
Código ACE Schmersal | 196422
Descripción del tipo de producto | ACTUADOR AZ 15/16-B6 KPL.
Número de artículo (Nº artículo) | 101137434
EAN (European Article Number) | 4030661104706
eCl@ss number, version 12.0 | 27-27-26-06
eCl@ss number, version 11.0 | 27-27-26-06
Número eCl@ss, versión 9.0 | 27-27-26-06
ETIM number, version 7.0 | EC001487
ETIM number, version 6.0 | EC001487
Propiedades Globales
Nivel de codificación según EN ISO 14119 | baja
Material de la actuador | Acero inoxidable (V2A)
Peso bruto | 20 g
Datos mecánicos
Radio de actuación, mínima | 25 mm
Actuador | flexible
Nota
Nota (en general) | Oś zawiasu powinna znajdować się 11 mm powyżej górnej krawędzi wyłącznika bezpieczeństwa, w tej samej płaszczyźnie Promień najazdu aktywatora regulowany za pomocą klucza sześciokątnego 2,5 mm (a/b), minimum 25 mm w poprzek aktywatora i 38 mm wzdłuż aktywatora
ACE Schmersal Eletroeletrônica Ind. Ltda, Av. Brasil, nº 815, Jardim Esplanada – CEP 18557-646 Boituva/SP
Los datos e información anteriores se han verificado cuidadosamente. Las imágenes pueden diferir del original. Se pueden encontrar más datos técnicos en los manuales de instrucciones. Sujeto a cambios técnicos y errores.
Generado a 24/12/2024 10:41