## Worksheet
RSS260-I2-D-LSTM12-5-0,25M
| Conector de cable M12, 5-polos para la conexión individual Codificación individual, de aprendizaje múltiple con tecnología RFID Nivel de codificación ALTO según ISO 14119 Montaje sencillo sin escuadras adicionales | Actuación desde la frente y lateralmente posible Protección contra la neutralización/manipulación según las necesidades mediante tecnología RFID Caja de termoplástico
Detalles de Pedidos
Descripción del tipo de producto | RSS260-I2-D-LSTM12-5-0,25M
Número de artículo (Nº artículo) | 103025103
EAN (European Article Number) | 4030661512259
eCl@ss number, version 12.0 | 27-27-46-01
eCl@ss number, version 11.0 | 27-27-24-03
Número eCl@ss, versión 9.0 | 27-27-24-03
ETIM number, version 7.0 | EC001829
ETIM number, version 6.0 | EC001829
Aprobaciones - Normas
Certificados | TÜV cULus FCC IC UKCA ANATEL
Propiedades Globales
Normas | EN ISO 13849-1 EN IEC 60947-5-3 EN IEC 61508
Información general | Codificación individual, aprendizajes multiples
Nivel de codificación según EN ISO 14119 | alta
Principio activo | RFID
Frequency band RFID | 125 kHz
Transmitter output RFID, maximum | -6 dB/m
Forma de construcción de la caja | Rectangular
Condiciones de instalación (mecánicas) | no enrasado
Topología del sensor | Sensor para conexión en serie
Material de la caja | Plástico, termoplástico, auto-extinguible
Área activa | Plástico, termoplástico
Tiempo de reacción, máximo | 100 ms
Tiempo de riesgo, máxima | 200 ms
Tiempo de reacción del actuador, máximo | 100 ms
Peso bruto | 121 g
Datos generales - Características
Salida de diagnóstico | Sí
Detección de cortocircuito | Sí
Detección de cortocircuitos entre hilos | Sí
Conexión en serie | Sí
Funciones de seguridad | Sí
Conectable en cascada | Sí
Indicador integrado, estado | Sí
Cantidad de LED&apos;s | 3
Cantidad de salidas de semiconductor con función de indicación | 1
Cantidad de polos | 5
Cantidad de salidas digitales seguras | 2
Certificación de seguridad
Normas, normas | EN ISO 13849-1 EN IEC 61508
Nivel de prestaciones (PL) hasta | e
Categoría de control según EN ISO 13849 | 4
Valor PHF | 6,80 x 10⁻¹⁰ /h
Valor de PFD | 1,20 x 10⁻⁴
Safety Integrity Level (SIL), adecuado en | 3
Vida útil | 20 Año(s)
Datos mecánicos
Planos de accionamiento | desde el lado lateral desde el lado frontal
Área activa | desde el lado lateral desde el lade de frente
Montaje | Para el montaje de los sensores se necesitan generalmente tornillos con una longitud de 20 mm. Si se utilizan los grupos de montaje, se recomienda el uso de tornillos de 25 mm de longitud.
Ejecución de los tornillos de fijación | 2x M4
Par de apriete de los tornillos de fijación, máximo | 0,8 Nm
Datos mecánicos - Distancias de conmutación según EN IEC 60947-5-3
Typical switching distance, frontal | 12 mm
Typical switching distance, lateral | 9 mm
Distancia de conmutación asegurada &quot;ON&quot; Sao, frontal | 10 mm
Distancia de conmutación asegurada &quot;OFF&quot; Sar, frontal | 18 mm
Distancia de conmutación asegurada &quot;ON&quot; Sao, lateral | 6 mm
Distancia de conmutación asegurada &quot;OFF&quot; Sar, lateral | 15 mm
Note (Sao) | The specifications of the safety switching distance Sao refer to a temperature range of -10 °C ... +60 °C. For a temperature range of -28 °C ... +65 °C, Sao is reduced by 2 mm.
Note (switching distance) | Desalineación axial Sensores de seguridad y su actuador permite un desalineamiento horizontal y vertical entre ellos. El desalineamiento posible depende de la distancia de las caras activas del sensor y del actuador. Dentro de la tolerancia el sensor esta activo.
Histéresis (distancia de conmutación), máxima | 2 mm
Precisión a la repetición R | 0,5 mm
Nota | Desviación axial: El lateral largo permite un máx. desalineamiento de altura (x) entre sensor y actuador de 8 mm (p.ej. tolerancia de montaje o por puertas de resguardos desalineandose). La desviación transversal (y) es de un máx. de ± 18 mm (véase figura: principio de funcionamiento).Distancia mínima entre 2 sistemas de sensores 100 mm
Datos mecánicos - Conexionado
Note (length of the sensor chain) | Cable length and cross-section change the voltage drop dependiing on the output current
Note (series-wiring) | Unlimited number of devices, oberserve external line fusing, max. 31 devices in case of serial diagnostic SD
Conexión conector | Connector M12, 5-pole, A-coded
Datos mecánicos - Dimensiones
Longitud del sensor | 29,5 mm
Anchura del sensor | 39,2 mm
Altura del sensor | 18 mm
Condiciones ambientales
Protección | IP65 IP67
Ambient temperature | -28 ... +65 °C
Storage and transport temperature | -28 ... +85 °C
Humedad relativa, máxima | 93 %
Nota (humedad relativa) | sin condensación sin escarcha
Resistencia a las vibraciones según EN 60068-2-6 | 10…55 Hz, amplitud 1 mm
Resistencia al impacto | 30 g / 11 ms
Altura de montaje snm permitida, máximo | 2.000 m
Condiciones ambientales - Valores de aislamiento
Tensión de aislamiento nominal | 32 VDC
Resistencia al impulso de sobretensión | 0,8 kV
Categoría de sobre-tensión | III
Grado de polución según VDE 0100 | 3
Datos eléctricos
Operating voltage | 24 VDC -15 % / +10 %
Corriente operativa, mínima | 0,5 mA
No-load supply current I0, typical | 35 mA
Rated operating voltage | 24 VDC
Corriente nominal operativa | 600 mA
Corriente de cortocircuito según EN 60947-5-1 | 100 A
Retardo de disponibilidad, máxima | 2.000 ms
Frecuencia de conmutación, máxima | 1 Hz
Utilisation category DC-12 | 24 VDC / 0,05 A
Fusibles eléctricos, máximo | 2 A
Datos eléctricos - Entradas digitales seguras
Denominación, entradas de seguridad | X1 y X2
Corriente operativa de las entradas de seguridad | 5 mA
Test pulse duration, maximum | 1 ms
Test pulse interval, minimum | 100 ms
Clasificación ZVEI CB24I, depresión | C1
Clasificación ZVEI CB24I, fuente | C1 C2 C3
Datos eléctricos - Salidas digitales seguras
Denominación, salidas de seguridad | Y1 y Y2
Corriente nominal operativa (salidas de seguridad) | 250 mA
Corriente de salida (salida seguridad), máxima | 0,25 A
Versión | protegidas contra cortocircuitos, tipo p
Caída de tensión Ud, máxima | 1 V
Corriente residual | 0,5 mA
Tensión, categoría de utilización DC-12 | 24 VDC
Corriente, categoría de utilización DC-12 | 0,25 A
Tensión, categoría de utilización DC-13 | 24 VDC
Corriente, categoría de utilización DC-13 | 0,25 A
Test pulse interval, typical | 1000 ms
Test pulse duration, maximum | 1 ms
Clasificación ZVEI CB24I, fuente | C2
Clasificación ZVEI CB24I, depresión | C1 C2
Datos eléctricos - Salida de diagnóstico
Denominación, salidas de diagnóstico | OUT
Corriente nominal operativa (salida de diagnóstico) | 50 mA
Caída de tensión Ud, máxima | 2 V
Tensión, categoría de utilización DC-12 | 24 VDC
Corriente, categoría de utilización DC-12 | 0,05 A
Tensión, categoría de utilización DC-13 | 24 VDC
Corriente, categoría de utilización DC-13 | 0,05 A
Datos eléctricos - Compatibilidad electromagnética (CEM)
Ruido electrónico de emisión | IEC 61000-6-4
Indicación de estado
Nota (Indicador de estado por LED) | (1) LED verde: Tensión de alimentación LED amarillo: Estado operativo LED rojo: error
Asignación de contactos
PIN 1 | A1 Tensión de alimentación UB
PIN 2 | Y2 Salida de seguridad 2
PIN 3 | A2 GND
PIN 4 | Y1 Salida de seguridad 1
PIN 5 | OUT Salida de diagnóstico
Incluido en el suministro
Incluido en el suministro | Actuator must be ordered separately.
Accesorios
Recomendación (actuador) | RST16-1 RST-U-2 RST260-1
Recomendación interruptor de seguridad | SRB-E-301ST SRB-E-201LC
ACE Schmersal Eletroeletrônica Ind. Ltda, Av. Brasil, nº 815, Jardim Esplanada – CEP 18557-646 Boituva/SP
Los datos e información anteriores se han verificado cuidadosamente. Las imágenes pueden diferir del original. Se pueden encontrar más datos técnicos en los manuales de instrucciones. Sujeto a cambios técnicos y errores.
Generado a 2/12/2024 01:26