## Worksheet
RSS 36-D-R-ST-DU
| Codificación universal con tecnología RFID 1 x Receptáculo M12, 8-polos Actuación lateralmente Caja de termoplástico Protección contra la neutralización/manipulación según las necesidades mediante tecnología RFID | Trasladable 106,3 mm x 25 mm x 22 mm Gran precisión del punto de ruptura a la repetición. 2 salidas conmutadas positivas, Salidas de Seguridad resistentes al cortocircuito Detección integral de cruce, ruptura de cable y voltaje externo de los cables de seguridad hasta la caja de control
Detalles de Pedidos
Nota (disponibilidad) | No más disponible!
Descripción del tipo de producto | RSS 36-D-R-ST-DU
Número de artículo (Nº artículo) | 103044826
EAN (European Article Number) | 4030661563930
eCl@ss number, version 12.0 | 27-27-46-01
eCl@ss number, version 11.0 | 27-27-24-03
Número eCl@ss, versión 9.0 | 27-27-24-03
ETIM number, version 7.0 | EC001829
ETIM number, version 6.0 | EC001829
Aprobaciones - Normas
Certificados | TÜV cULus ECOLAB FCC IC ANATEL
Propiedades Globales
Normas | EN ISO 13849-1 EN IEC 60947-5-3 EN IEC 61508
Información general | Codificación universal
Nivel de codificación según EN ISO 14119 | baja
Principio activo | RFID
Frequency band RFID | 125 kHz
Transmitter output RFID, maximum | -6 dB/m
Forma de construcción de la caja | Rectangular
Condiciones de instalación (mecánicas) | no enrasado
Topología del sensor | Sensor para conexión en serie
Material de la caja | Plástico reforzado con fibra de vidrio
Tiempo de reacción, máximo | 100 ms
Tiempo de riesgo, máxima | 200 ms
Tiempo de reacción del actuador, máximo | 100 ms
Tiempo de reacción de la entrada, máximo | 0,5 ms
Peso bruto | 100 g
Datos generales - Características
Retención | Sí
Salida de diagnóstico | Sí
Detección de cortocircuito | Sí
Detección de cortocircuitos entre hilos | Sí
Conexión en serie | Sí
Funciones de seguridad | Sí
Conectable en cascada | Sí
Indicador integrado, estado | Sí
Cantidad de LED&apos;s | 3
Cantidad de salidas de semiconductor con función de indicación | 1
Cantidad de salidas digitales seguras | 2
Certificación de seguridad
Normas, normas | EN ISO 13849-1 EN IEC 61508
Nivel de prestaciones (PL) hasta | e
Categoría de control según EN ISO 13849 | 4
Valor PHF | 2,70 x 10⁻¹⁰ /h
Valor de PFD | 2,10 x 10⁻⁵
Safety Integrity Level (SIL), adecuado en | 3
Vida útil | 20 Año(s)
Datos mecánicos
Planos de accionamiento | desde el lado lateral
Área activa | desde el lado lateral
Vida mecánica, mínima | 1.000.000 Maniobras
Nota (vida mecánica) | Velocidad de accionamiento < 0,25 m/s Maniobras para resguardos (puertas) ≤ 5 kg
Fuerza de retención, aproximadamente | 18 N
Montaje | Para el montaje de sensores igual como el montaje de los actuadores laterales tornillos de 25 mm de longitud son suficientes. En caso de montaje de actuadores verticalmente y con el uso de las arandelas/juntas recomendamos tornillos de 30mm.
Ejecución de los tornillos de fijación | 2x M4 (cylinder head screws with washers DIN 125A / form A)
Tightening torque of the fixing screws, minimum | 2,2 Nm
Par de apriete de los tornillos de fijación, máximo | 2,5 Nm
Mechanical data - Switching distances
Switch distance, typical | 12 mm
Distancia de conmutación asegurada &quot;ON&quot; | 10 mm
Distancia de conmutación asegurada &quot;OFF&quot; | 20 mm
Note (switching distance) | All switching distances in accordance EN IEC 60947-5-3
Histéresis (distancia de conmutación), máxima | 2 mm
Precisión a la repetición R | 0,5 mm
Nota | Desviación axial: El lateral largo permite un máx. desalineamiento de altura (x) entre sensor y actuador de 8 mm (p.ej. tolerancia de montaje o por puertas de resguardos desalineandose). La desviación transversal (y) es de un máx. de ± 18 mm (véase figura: principio de funcionamiento).Distancia mínima entre 2 sistemas de sensores 100 mm
Datos mecánicos - Conexionado
Note (length of the sensor chain) | Cable length and cross-section change the voltage drop dependiing on the output current
Note (series-wiring) | Unlimited number of devices, oberserve external line fusing, max. 31 devices in case of serial diagnostic SD
Conexión conector | Conector M12, 8-polos
Datos mecánicos - Dimensiones
Longitud del sensor | 22 mm
Anchura del sensor | 106,3 mm
Altura del sensor | 25 mm
Condiciones ambientales
Protección | IP65 IP67 IP69
Ambient temperature | -28 ... +70 °C
Storage and transport temperature | -28 ... +85 °C
Humedad relativa, máxima | 93 %
Nota (humedad relativa) | sin condensación sin escarcha
Resistencia a las vibraciones según EN 60068-2-6 | 10…55 Hz, amplitud 1 mm
Resistencia al impacto | 30 g / 11 ms
Grado de protección. | III
Altura de montaje snm permitida, máximo | 2.000 m
Condiciones ambientales - Valores de aislamiento
Tensión de aislamiento nominal | 32 VDC
Resistencia al impulso de sobretensión | 0,8 kV
Categoría de sobre-tensión | III
Grado de polución según IEC/EN 60664-1 | 3
Datos eléctricos
Operating voltage | 24 VDC -15 % / +10 %
Corriente operativa, mínima | 0,5 mA
No-load supply current I0, typical | 35 mA
Rated operating voltage | 24 VDC
Corriente nominal operativa | 600 mA
Corriente de cortocircuito según EN 60947-5-1 | 100 A
Retardo de disponibilidad, máxima | 2.000 ms
Frecuencia de conmutación, máxima | 1 Hz
Utilisation category DC-12 | 24 VDC / 0,05 A
Fusibles eléctricos, máximo | 2 A
Datos eléctricos - Entradas digitales seguras
Denominación, entradas de seguridad | X1 y X2
Corriente operativa de las entradas de seguridad | 5 mA
Test pulse duration, maximum | 1 ms
Test pulse interval, minimum | 100 ms
Clasificación ZVEI CB24I, depresión | C1
Clasificación ZVEI CB24I, fuente | C1 C2 C3
Datos eléctricos - Salidas digitales seguras
Denominación, salidas de seguridad | Y1 y Y2
Corriente nominal operativa (salidas de seguridad) | 250 mA
Corriente de salida (salida seguridad), máxima | 0,25 A
Versión | protegidas contra cortocircuitos, tipo p
Caída de tensión Ud, máxima | 1 V
Corriente residual | 0,5 mA
Tensión, categoría de utilización DC-12 | 24 VDC
Corriente, categoría de utilización DC-12 | 0,25 A
Tensión, categoría de utilización DC-13 | 24 VDC
Corriente, categoría de utilización DC-13 | 0,25 A
Test pulse interval, typical | 1000 ms
Test pulse duration, maximum | 0,3 ms
Clasificación ZVEI CB24I, fuente | C2
Clasificación ZVEI CB24I, depresión | C1 C2
Datos eléctricos - Salida de diagnóstico
Denominación, salidas de diagnóstico | OUT
Versión | protegidas contra cortocircuitos, tipo p
Caída de tensión Ud, máxima | 2 V
Tensión, categoría de utilización DC-12 | 24 VDC
Corriente, categoría de utilización DC-12 | 0,05 A
Tensión, categoría de utilización DC-13 | 24 VDC
Corriente, categoría de utilización DC-13 | 0,05 A
Datos eléctricos - Compatibilidad electromagnética (CEM)
Ruido electrónico de emisión | IEC 61000-6-4
Indicación de estado
Nota (Indicador de estado por LED) | LED amarillo: Estado operativo LED verde: Tensión de alimentación LED rojo: error
Asignación de contactos
PIN 1 | 1A1 Ue: (1)
PIN 2 | X1 Entrada de seguridad 1
PIN 3 | A2 GND Azul
PIN 4 | Y1 Salida de seguridad 1 Negro
PIN 5 | OUT Salida de diagnóstico OUT Gris
PIN 6 | X2 Entrada de seguridad 2 Violeta
PIN 7 | Y2 Salida de seguridad 2 Rojo
PIN 8 | IN Sin función Rosa
Incluido en el suministro
Incluido en el suministro | Actuator must be ordered separately.
Accesorios
Recomendación (actuador) | RST 36-1 RST 36-1-R
Recomendación interruptor de seguridad | PROTECT PSC1 SRB-E-301ST SRB-E-201LC
Nota
Nota (en general) | Wymagania względem modułu bezpieczeństwa: 2-kanałowe wejście bezpieczne, odpowiednie dla czujników PNP z funkcją NO. Moduł bezpieczeństwa musi tolerować wewnętrzne testy czujników z cyklicznym wyłączaniem ich wyjść na maks. 0,5 ms. Moduł bezpieczeństwa nie musi dysponować funkcją detekcji zwarcia międzykanałowego.
ACE Schmersal Eletroeletrônica Ind. Ltda, Av. Brasil, nº 815, Jardim Esplanada – CEP 18557-646 Boituva/SP
Los datos e información anteriores se han verificado cuidadosamente. Las imágenes pueden diferir del original. Se pueden encontrar más datos técnicos en los manuales de instrucciones. Sujeto a cambios técnicos y errores.
Generado a 29/4/2025 07:49