## Worksheet
SET SL 300-620
Diseño robusto 2 Contactos Permite su montaje en máquinas ya existentes, encoladoras, prensas para la madera, etc. Suministro en diversas longitudes
Detalles de Pedidos
Nota (disponibilidad) | No más disponible!
Descripción del tipo de producto | SET SL 300-620
Número de artículo (Nº artículo) | 101203891
EAN (European Article Number) | 4030661367637
eCl@ss number, version 12.0 | 27-27-06-90
eCl@ss number, version 11.0 | 27-27-06-90
Número eCl@ss, versión 9.0 | 27-27-06-90
ETIM number, version 7.0 | EC002887
ETIM number, version 6.0 | EC002887
Información adicional, (código en pedidos) | Nota: El interruptor de posición con función de seguridad, no va incluido en la entrega. Se dispone de las siguientes variantes: 1 contacto NA / 1 contacto NC T3K 335-11Z-U90 - Caja metálica T3K 336-11Z-U90 - Caja de termoplástico
Propiedades Globales
Normas | EN IEC 60947-5-1
Material del enclavamiento | Plástico, termoplástico
Material de la perfil de banda | Aluminio
Material de la placa lateral | Aluminio
Datos mecánicos - Dimensiones
Anchura | 100 mm
Altura | 260 mm
Longitud (L1) | 620 mm
Condiciones ambientales
Protección | IP67
Ambient temperature | -20 ... +55 °C
Storage and transport temperature | -20 ... +70 °C
Datos eléctricos
Elemento de conmutación | ver la descripción del interruptor
Principio de conmutación | ver la descripción del interruptor
Incluido en el suministro
Incluido en el suministro | Perfil de solapa (pestaña) Retención
Material de montaje incluido en el suministro | Perfil de Aluminio Placas laterales
ACE Schmersal Eletroeletrônica Ind. Ltda, Av. Brasil, nº 815, Jardim Esplanada – CEP 18557-646 Boituva/SP
Los datos e información anteriores se han verificado cuidadosamente. Las imágenes pueden diferir del original. Se pueden encontrar más datos técnicos en los manuales de instrucciones. Sujeto a cambios técnicos y errores.
Generado a 24/1/2025 03:40