## Worksheet
SZ40
Adecuado para ser montado al interior o al exterior de la zona peligrosa Indicado para puertas batientes y correderas Para evitar el cierre inadvertido, por ejemplo durante mantenimiento Para Plantas complejas Previene la actuación del interruptor Etiqueta de cierre #1# con agujeros circulares
Detalles de Pedidos
Descripción del tipo de producto | SZ40
Número de artículo (Nº artículo) | 103053182
EAN (European Article Number) | 4030661634074
eCl@ss number, version 12.0 | 27-27-26-92
eCl@ss number, version 11.0 | 27-27-26-92
Número eCl@ss, versión 9.0 | 27-27-26-92
ETIM number, version 7.0 | EC002594
ETIM number, version 6.0 | EC002594
Propiedades Globales
Material del mando | Plastic, glass-fibre reinforced thermoplastic
Color de la carcasa | Rojo
Color del elemento de mando | Negro
Peso bruto | 200 g
Material of the holder | Plástico reforzado con fibra de vidrio
Colour of the holder | Negro
Datos mecánicos
Ejecución de los tornillos de fijación | 2x M5
Type of the screw head | Flat head screw
Datos mecánicos - Dimensiones
Longitud | 109 mm
Anchura | 19 mm
Altura | 12 mm
Diámetro taladro | 6 mm
ACE Schmersal Eletroeletrônica Ind. Ltda, Av. Brasil, nº 815, Jardim Esplanada – CEP 18557-646 Boituva/SP
Los datos e información anteriores se han verificado cuidadosamente. Las imágenes pueden diferir del original. Se pueden encontrar más datos técnicos en los manuales de instrucciones. Sujeto a cambios técnicos y errores.
Generado a 7/4/2025 13:45