## Worksheet
PROTECT-SELECT-CC
| Parametrización fácil y flexible Sin necesidad de conocimientos de programación 18 entradas seguras para la consulta redundante de todos los sensores de seguridad habituales 4 salidas de semiconductor seguras 2 salidas de relé seguras | 4 salidas de aviso opcionales Sustituye a hasta 8 relés de seguridad hasta PL e / SIL 3 Mensajes de error y estado con texto explicativo Menú en varios idiomas mediante pantalla a color
Detalles de Pedidos
Código ACE Schmersal | 111135
Descripción del tipo de producto | PROTECT-SELECT-CC
Número de artículo (Nº artículo) | 101215377
EAN (European Article Number) | 4030661445403
eCl@ss number, version 12.0 | 27-37-18-19
eCl@ss number, version 11.0 | 27-37-18-19
Número eCl@ss, versión 9.0 | 27-37-18-19
ETIM number, version 7.0 | EC001449
ETIM number, version 6.0 | EC001449
Aprobaciones - Normas
Certificados | TÜV cULus CCC
Propiedades Globales
Normas | EN IEC 62061 EN ISO 13849-1 EN IEC 60947-5-1 EN IEC 60947-5-3 EN IEC 60947-5-5 EN IEC 61508 EN IEC 60204-1 EN IEC 60947-1
Estrés climático | EN 60068-2-1 EN 60068-2-2 EN 61496
Material de la caja | Poliamida / V0
Peso bruto | 480 g
Datos generales - Características
Detección de cortocircuito | Sí
Detección de roturas de cable | Sí
Detección de cortocircuitos entre hilos | Sí
Terminales enchufables | Sí
Entrada de inicio/arranque | Sí
Circuito de realimentación | Sí
Función de rearme/rearranque automático | Sí
Rearme/rearranque con detección del flanco | Sí
Prueba de inicio/arranque | Sí
Detección de cortocircuito a tierra | Sí
Indicador integrado, estado | Sí
Indicador integrado, tensión de alimentación | Sí
Cantidad de salidas por pulsos | 3
Cantidad de relés de salida (1 canal) | 2
Cantidad de entradas analógicas seguras | 2
Cantidad de entradas digitales seguras | 14
Cantidad de entradas/salidas digitales seguras | 4
Cantidad de salidas digitales seguras | 4
Cantidad de salidas de aviso | 4
Certificación de seguridad
Normas, normas | EN ISO 13849-1 EN IEC 60947-5-1 EN IEC 62061 EN IEC 61508
Nivel de prestaciones (PL) hasta | e
Categoría de control según EN ISO 13849 | 4
Diagnostic Coverage (DC) Level | 99
Valor PHF | 1,78 x 10⁻⁸ /h
Safety Integrity Level (SIL), adecuado en | 3
Vida útil | 20 Año(s)
Common Cause Failure (CCF), mínimo | 65
Tolerancia a errores del hardware (HFT) | 1
Tasa de exigencia | alta o continua
Safe Failure Fraction (SFF), mínima | 90
Certificación de seguridad - Salidas de relé
Nivel de prestaciones (PL) hasta | e
Categoría de control según EN ISO 13849 | 4
Nota | Válido con aplicación de dos canales y carga de relé del 60%
Safety Integrity Level (SIL), adecuado en | 3
Certificación de seguridad - Entradas de seguridad 2 canal
Nivel de prestaciones (PL) hasta | e
Categoría de control | 4
Safety Integrity Level (SIL), adecuado en | 3
Certificación de seguridad - Entradas de seguridad 1 canal
Nivel de prestaciones (PL) hasta | d
Categoría de control | 2
Safety Integrity Level (SIL), adecuado en | 2
Certificación de seguridad - Salidas de seguridad 1 canal
Nivel de prestaciones (PL) hasta | d
Categoría de control | 2
Safety Integrity Level (SIL), adecuado en | 2
Certificación de seguridad - Salidas de seguridad 2 canal
Nivel de prestaciones (PL) hasta | e
Categoría de control | 4
Safety Integrity Level (SIL), adecuado en | 3
Datos mecánicos
Vida mecánica, mínima | 10.000.000 Maniobras
Montaje | Sujeción rápida para carriles normalizados según DIN EN 60715
Datos mecánicos - Conexionado
Designaciones de los terminales | IEC 61131-2 IEC/EN 60947-1
Conexión conector | rígido o flexible
Sección del cable, mínima | 0,25 mm²
Sección del cable, máxima | 2,5 mm²
Conector (mecánico) | Terminales a fuerza de resorte extraíbles
Datos mecánicos - Dimensiones
Anchura | 52,5 mm
Altura | 100 mm
Profundidad | 118 mm
Condiciones ambientales
Protección | IP20
Tipo de protección del lugar de instalación | IP54
Ambient temperature | -25 ... +55 °C
Storage and transport temperature | -25 ... +75 °C
Humedad relativa, mínima | 15 %
Humedad relativa, máxima | 90 %
Nota (humedad relativa) | sin condensación
Resistencia a las vibraciones según EN 60068-2-6 | 10 … 57 Hz, amplitud 0,75 mm
Resistencia al impacto | 30 g / 11 ms
Condiciones ambientales - Valores de aislamiento
Categoría de sobre-tensión | III
Grado de polución según VDE 0100 | 2
Datos eléctricos
Operating voltage | 12 VDC -10 % / +10 %
Corriente operativa a 24V, máxima | 500 mA
No-load supply current I0, typical | 500 mA
Rated operating voltage | 12 VDC
Corriente de cortocircuito según EN 60947-5-1 | 1.000 A
Nota (datos eléctricos, fusibles) | lento
Frecuencia de conmutación, máxima | 0,1 Hz
Material de los contactos, eléctricos | Estaño
Fusibles eléctricos, máximo | 3 A
Datos eléctricos - Entradas digitales seguras
Niveles de conmutación de las entradas de seguridad | -3 V … 2 V (LOW) 18 V … 28,8 V
Corriente operativa de las entradas de seguridad a 24V | 6 mA
Datos eléctricos - Salidas digitales seguras
Corriente nominal operativa (salidas de seguridad) | 700 mA
Versión | protegido contra cortocircuitos, tipo p / tipo n (Q0/0N y Q1/1N) Tprotegido contra cortocircuitos, tipo p (Q2 y Q3)
Corriente residual | 2 mA
Datos eléctricos - Salidas de relé seguras
Tensión, categoría de utilización AC-1 | 250 VAC
Corriente, categoría de utilización AC-1 | 4 A
Tensión, categoría de utilización DC-1 | 24 VDC
Corriente, categoría de utilización DC-1 | 4 A
Tensión, categoría de utilización AC-15 | 230 VAC
Corriente, categoría de utilización AC-15 | 3 A
Tensión, categoría de utilización DC-13 | 24 VDC
Corriente, categoría de utilización DC-13 | 4 A
Datos eléctricos - Salida de diagnóstico
Corriente nominal operativa (salida de diagnóstico) | 100 mA
Versión | Protegido a cortocircuitos parcialmente, tipo p
Datos eléctricos - Compatibilidad electromagnética (CEM)
Resistencia al ruido eléctrico | Directiva sobre compatibilidad electromagnética CEM
Otros datos
Nota (aplicaciones) | Sensor de seguridad Resguardo de seguridad Pulsador de Paro de Emergencia Interruptor de Paro de Emergencia por tracción de cable Cortina óptica de seguridad
ACE Schmersal Eletroeletrônica Ind. Ltda, Av. Brasil, nº 815, Jardim Esplanada – CEP 18557-646 Boituva/SP
Los datos e información anteriores se han verificado cuidadosamente. Las imágenes pueden diferir del original. Se pueden encontrar más datos técnicos en los manuales de instrucciones. Sujeto a cambios técnicos y errores.
Generado a 7/2/2025 13:27