## Worksheet
NBG633/54.50/NSK
para aplicaciones en maquinas de producción alimentaria Junta de cajas para maquinas de alimentación caja de acero fino
Detalles de Pedidos
Descripción del tipo de producto | NBG633/54.50/NSK
Número de artículo (Nº artículo) | 103001787
EAN (European Article Number) | 4030661569741
eCl@ss number, version 12.0 | 27-37-12-05
eCl@ss number, version 11.0 | 27-37-12-05
Número eCl@ss, versión 9.0 | 27-37-12-05
ETIM number, version 7.0 | EC000200
ETIM number, version 6.0 | EC000200
Aprobaciones - Normas
Certificados | hygiene tested
Propiedades Globales
Versión | Caja de montaje
Material de la caja | Acero inoxidable (V4A)
Color de la parte inferior de la caja | Plata
Color de la junta | Gris
Peso bruto | 1.250 g
Datos generales - Características
Vorbereitet für Montage eines Schutzkragens | Ja
Cantidad de posiciones de mando | 3
Datos mecánicos
Posición de las prensa-estopas | desde la base
Offset Emergency-Stop button | Ja
Datos mecánicos - Conexionado
Diámetro del prensa-estopas | 20,3 mm
Datos mecánicos - Dimensiones
Anchura | 110 mm
Altura | 86,5 mm
Condiciones ambientales
Protección | IP67 IP69K
Ambient temperature | -25 ... +80 °C
ACE Schmersal Eletroeletrônica Ind. Ltda, Av. Brasil, nº 815, Jardim Esplanada – CEP 18557-646 Boituva/SP
Los datos e información anteriores se han verificado cuidadosamente. Las imágenes pueden diferir del original. Se pueden encontrar más datos técnicos en los manuales de instrucciones. Sujeto a cambios técnicos y errores.
Generado a 11/4/2025 02:27