## Worksheet
M2S 330-11Y-M20
| Disponible con fuelle de goma, para la protección efectiva contra suciedad importante Caja metélica Larga vida 40 mm x 76 mm x 40 mm ( componente básico) | Adecuados para velocidades lentas de accionamiento 1 entrada de cable M 20 x 1.5 exentos de siliconas acreditados en centrales de potencia
Detalles de Pedidos
Código ACE Schmersal | 194115
Descripción del tipo de producto | M2S 330-11Y-M20
Número de artículo (Nº artículo) | 131149639
EAN (European Article Number) | 8905236106842
eCl@ss number, version 12.0 | 27-27-06-01
eCl@ss number, version 11.0 | 27-27-06-01
Número eCl@ss, versión 9.0 | 27-27-06-01
ETIM number, version 7.0 | EC000030
ETIM number, version 6.0 | EC000030
Aprobaciones - Normas
Certificados | cULus CCC
Propiedades Globales
Normas | EN IEC 60947-5-1
Principio activo | mecánico
Forma de pitón | Bola
Material de la caja | Fundición inyectada de metal ligero, pintado
Material del revestimiento de la caja | pintado
Peso bruto | 225 g
Certificación de seguridad - Salidas de seguridad
B10D Contacto normalmente cerrado (NC) | 20.000.000 Maniobras
Datos mecánicos
Actuador | Pitón
Fuerza de accionamiento, mínima | 45 N
Velocidad de accionamiento, mínima | 1 mm/min
Datos mecánicos - Conexionado
Sección | 13 AWG
Datos mecánicos - Dimensiones
Longitud del sensor | 40 mm
Anchura del sensor | 40 mm
Altura del sensor | 120,5 mm
Diámetro del empujador | 8,5 mm
Condiciones ambientales
Protección | IP65
Ambient temperature | -30 ... +90 °C
Resistencia al impacto | 50 g / 6 ms
Condiciones ambientales - Valores de aislamiento
Tensión de aislamiento nominal | 250 VAC
Resistencia al impulso de sobretensión | 4 kV
Datos eléctricos
Corriente continua térmica | 6 A
Categoría de utilización AC-15 | 230 VAC
Categoría de utilización AC-15 | 2,5 A
Elemento de conmutación | Contacto normalmente abierto (NA), contacto normalmente cerrado (NC)
Principio de conmutación | Acción brusca
Duración de rebotes, máxima | 1,5 ms
Material de los contactos, eléctricos | Plata
Nota
Nota (en general) | El accionamiento lateral debe ser evitado en lo posible, ya que reduce la duración de vida mecánica del interruptor de posición.
ACE Schmersal Eletroeletrônica Ind. Ltda, Av. Brasil, nº 815, Jardim Esplanada – CEP 18557-646 Boituva/SP
Los datos e información anteriores se han verificado cuidadosamente. Las imágenes pueden diferir del original. Se pueden encontrar más datos técnicos en los manuales de instrucciones. Sujeto a cambios técnicos y errores.
Generado a 25/4/2025 10:52