## Worksheet
IFL 15-30L-10TP-2130
Caja metélica DC 3-hilos Formato largo Máx. + 130°C Diseño M30
Detalles de Pedidos
Código ACE Schmersal | 194518
Descripción del tipo de producto | IFL 15-30L-10TP-2130
Número de artículo (Nº artículo) | 101127040
EAN (European Article Number) | 4030661050836
eCl@ss number, version 12.0 | 27-27-40-01
eCl@ss number, version 11.0 | 27-27-01-01
Número eCl@ss, versión 9.0 | 27-27-01-01
ETIM number, version 7.0 | EC002714
ETIM number, version 6.0 | EC002714
Aprobaciones - Normas
Certificados | CCC
Propiedades Globales
Normas | DIN VDE 0660-208 EN IEC 60947-5-2
Forma de construcción de la caja | Cilindro, rosca
Condiciones de instalación (mecánicas) | no enrasado
Material de la caja | Latón
Material del revestimiento de la caja | niquelado
Área activa | Plástico
Material de la fijación de terminal | Termoplástico
Peso bruto | 240 g
Datos generales - Características
Indicador integrado, estado | No
Boquilla de cable | Sí
Cantidad de conductores de cable | 3
Datos mecánicos
Par de apriete de las tuercas, máximo | 30 Nm
Datos mecánicos - Distancias de conmutación según EN IEC 60947-5-3
Distancia de conmutación | 15 mm
Datos mecánicos - Conexionado
Longitud del cable | 2 m
Conexión conector | Cable
Sección | 0,34 mm2
Material de la cubierta del cable | Thermoflex 155
Datos mecánicos - Dimensiones
Rosca ISO del sensor | M30
Tamaño de llave | 36 SW (negro)
Longitud del sensor | 98 mm
Condiciones ambientales
Protección | IP67
Ambient temperature | -25 ... +130 °C
Resistencia a las vibraciones según EN 60068-2-6 | 10…55 Hz, amplitud 1 mm
Resistencia al impacto | 30 g / 11 ms
Grado de protección. | 0
Datos eléctricos
Type of voltage range | DC
No-load supply current I0, typical | 1,8 mA
Rated operating voltage | 10 ... 30 VDC
Corriente nominal operativa | 200 mA
Elemento de conmutación | Contacto normalmente abierto (NA)
Circuito de protección integrado | Protección contra interferencia inductiva Protección contra polaridad inversa
Frecuencia de conmutación, aproximadamente | 60 Hz
Datos eléctricos - Salida digital
Caída de tensión Ud, máxima | 1,2 V
Corriente en caso de caída de tensión Ud | 0,2 A
Versión | Tipo p
Incluido en el suministro
Nota (incluído en el suministro, cantidad y tipo) | La abrazadera H 30 se incluye en la entrega
ACE Schmersal Eletroeletrônica Ind. Ltda, Av. Brasil, nº 815, Jardim Esplanada – CEP 18557-646 Boituva/SP
Los datos e información anteriores se han verificado cuidadosamente. Las imágenes pueden diferir del original. Se pueden encontrar más datos técnicos en los manuales de instrucciones. Sujeto a cambios técnicos y errores.
Generado a 6/1/2025 14:48