## Worksheet
SH-445-ER-03
Protección IP69
Detalles de Pedidos
Descripción del tipo de producto | SH-445-ER-03
Número de artículo (Nº artículo) | 103055816
EAN (European Article Number) | 4030661647715
Propiedades Globales
Material de la caja | Policarbonato
Material de las tapas finales | V4A
Datos mecánicos - Conexionado
Longitud del cable | 10 m
Conexión conector | Prensa-estopa fijamente integrado
Conector, receptor | Conector empotrado M12, 12-polos
Conector, emisor | Conector empotrado M12, 4-polos
Datos mecánicos - Dimensiones
Altura, mínima | 900 mm
Altura, máxima | 1.290 mm
Diámetro, tubo de protección | 50 mm
Diámetro tapas finales | 60 mm
Condiciones ambientales
Protección | IP69
Ambient temperature | -25 ... +50 °C
Storage and transport temperature | -25 ... +70 °C
ACE Schmersal Eletroeletrônica Ind. Ltda, Av. Brasil, nº 815, Jardim Esplanada – CEP 18557-646 Boituva/SP
Los datos e información anteriores se han verificado cuidadosamente. Las imágenes pueden diferir del original. Se pueden encontrar más datos técnicos en los manuales de instrucciones. Sujeto a cambios técnicos y errores.
Generado a 1/1/2025 05:57