## Worksheet
LKF-1PW-2M
Tipos de pedal único Caja de termoplástico
Detalles de Pedidos
Código ACE Schmersal | 167647
Descripción del tipo de producto | LKF-1PW-2M
Número de artículo (Nº artículo) | 161170650
EAN (European Article Number) | 4030661308623
Propiedades Globales
Normas | EN IEC 60947-5-1
Material de la caja | Termoplástico resistente a los golpes
Material del pedal | Plástico reforzado con fibra de vidrio
Peso bruto | 225 g
Datos mecánicos
Vida mecánica, mínima | 1.000.000 Maniobras
Datos mecánicos - Conexionado
Longitud del cable | 2 m
Condiciones ambientales
Protección | IP65
Temperatura ambiente | -10 ... +70 °C
Datos eléctricos
Tensión de conmutación, máxima | 250 VAC
Corriente de conmutación, máxima | 5 A
Potencia de conmutación, máxima | 1.250 W
Principio de conmutación | Acción brusca
ACE Schmersal Eletroeletrônica Ind. Ltda, Av. Brasil, nº 815, Jardim Esplanada – CEP 18557-646 Boituva/SP
Los datos e información anteriores se han verificado cuidadosamente. Las imágenes pueden diferir del original. Se pueden encontrar más datos técnicos en los manuales de instrucciones. Sujeto a cambios técnicos y errores.
Generado a 21/5/2025 06:21