## Worksheet
SMS 5-800-1200
| con perfiles de rampas moldeados 30 mm Diseño robusto Sistema modular de alfombras de contacto Posible, bajo demanda, dimensiones especiales Sin mantenimiento Montaje sencillo | Superficie anti-deslizante Altamente resistente a agentes químicos No necesita resistencia adicional Sin base complementaria 2 x Cable de conexión de 2 hilos
Detalles de Pedidos
Descripción del tipo de producto | SMS 5-800-1200
Número de artículo (Nº artículo) | 101217215
EAN (European Article Number) | 4030661411071
eCl@ss number, version 12.0 | 27-27-34-02
eCl@ss number, version 11.0 | 27-27-34-02
Número eCl@ss, versión 9.0 | 27-27-34-02
ETIM number, version 7.0 | EC002887
ETIM number, version 6.0 | EC002887
Aprobaciones - Normas
Certificados | TÜV cULus
Propiedades Globales
Normas | EN ISO 13849-1 EN ISO 13856-1
Material de la superficie / material de la superficie | Poliuretano PUR
Shore hardness | 78 ±5 A
Grammage | 26 kg/m2
Tiempo de reacción, máximo | 25 ms
Maintenance | maintenance free Annual maintenance is recommended.
Peso bruto | 31.000 g
Datos generales - Características
Conectable en cascada | Sí
Certificación de seguridad
Nivel de prestaciones (PL) hasta | d
Categoría de control según EN ISO 13849 | 3
Safety Integrity Level (SIL), adecuado en | 2
Vida útil | 20 Año(s)
Nota (categoría) | Válido para las aplicaciones hasta un máx. de 52000 ciclos de conmutación/año y con un máx. de 60% de carga de contacto. Otras aplicaciones bajo consulta.
Datos mecánicos
Vida mecánica, mínima | 1.000.000 Maniobras
Fuerza de accionamiento | 150 N
Nota (fuerza de accionamiento) | Con cuerpo redondo Ø 80 mm
Inactive border | 42 mm
Datos mecánicos - Conexionado
Longitud del cable | 6 m
Conexión conector | Cable
Sección | 0,34 mm2
Sección | 22 AWG
Datos mecánicos - Dimensiones
Longitud | 1.200 mm
Anchura | 800 mm
Altura | 14 mm
Condiciones ambientales
Protección | IP65
Ambient temperature | +0 ... +55 °C
Accesorios
Recomendación interruptor de seguridad | SRB 301HC/R, SRB 301HC/T SRB-E-301ST PROTECT-SELECT-CC
Nota - Resistencia a los agentes químicos
Resistencia del material (agua) | resistente
Resistencia del material (ácidos al 10%) | resistente
Resistencia del material (lejía al 10%) | resistente
Resistencia del material (gasolina) | resistente
Resistencia del material (aceite) | resistente
ACE Schmersal Eletroeletrônica Ind. Ltda, Av. Brasil, nº 815, Jardim Esplanada – CEP 18557-646 Boituva/SP
Los datos e información anteriores se han verificado cuidadosamente. Las imágenes pueden diferir del original. Se pueden encontrar más datos técnicos en los manuales de instrucciones. Sujeto a cambios técnicos y errores.
Generado a 13/2/2025 15:37