## Worksheet
AZ 16-ST1-FB
| Caja de termoplástico Doble aislamiento 52 mm x 90 mm x 30 mm Codificación universal Larga vida | Contactos con elevado nivel de fiabilidad con tensiones y corrientes débiles Insensible a la suciedad Agujeros alargados para el ajuste y circulares para el posicionado Versión de equipo para la conexión a una Safety-Field-Box SFB Conector M12, 8-polos
Detalles de Pedidos
Descripción del tipo de producto | AZ 16-ST1-FB
Número de artículo (Nº artículo) | 103047270
EAN (European Article Number) | 4030661617145
eCl@ss number, version 12.0 | 27-27-26-02
eCl@ss number, version 11.0 | 27-27-26-02
Número eCl@ss, versión 9.0 | 27-27-26-02
ETIM number, version 7.0 | EC002592
ETIM number, version 6.0 | EC002592
Aprobaciones - Normas
Certificados | cULus
Propiedades Globales
Normas | EN ISO 13849-1 EN ISO 14119 EN IEC 60947-5-1
Nivel de codificación según EN ISO 14119 | baja
Principio activo | electro-mecánico
Material de la caja | Plástico, termoplástico reforzado con fibra de vidrio, auto-extinguible
Datos generales - Características
Fuerza de retorno | Sí
Nº de direcciones de actuación | 3
Cantidad de contactos auxiliares | 1
Cantidad de contactos de seguridad | 2
Cantidad de prensa-estopas | 3
Certificación de seguridad
Normas, normas | EN ISO 13849-1
Nivel de prestaciones (PL) hasta | c
Categoría de control según EN ISO 13849 | 1
B10D Normally-closed contact (NC) | 2.000.000 Maniobras
Note | Electrical life on request.
B10D Normally-open contact (NO) | 1.000.000 Maniobras
Note | at 10% Ie and ohmic load
Vida útil | 20 Año(s)
Certificación de seguridad - Salidas de seguridad
B10D contacto normalmente abierto (NA) | 1.000.000 Maniobras
Nota (B10D contacto normalmente abierto (NO)) | a 10% Ie y carga resistiva
Certificación de seguridad - Exclusión de errores
Notas importantes: | Se utiliza cuando una exclusión de errores de daño peligroso en un sistema de 1 canal esta autorizada y se asegura una protección adecuada contra manipulación.
Nivel de prestaciones (PL) hasta | d
Categoría de control según EN ISO 13849 | 3
Note | for 2-channel use and with suitable logic unit.
Vida útil | 20 Año(s)
Datos mecánicos
Vida mecánica, mínima | 1.000.000 Maniobras
Recorrido de apertura forzada | 8 mm
Positive break force per NC contact, minimum | 10 N
Fuerza de apertura forzada, mínima | 10 N
Velocidad de accionamiento, máxima | 2 m/s
Montaje | Tornillos
Ejecución de los tornillos de fijación | 2x M6
Datos mecánicos - Conexionado
Posición conector | Abajo
Entrada de cables | M12 (codificación A)
Conexión conector | Conector empotrado M12, 8-polos, codificación A
Datos mecánicos - Dimensiones
Longitud del sensor | 30 mm
Anchura del sensor | 52 mm
Altura del sensor | 90 mm
Condiciones ambientales
Protección | IP67
Ambient temperature | -30 ... +80 °C
Storage and transport temperature | -40 ... +85 °C
Altura de montaje snm permitida, máximo | 2.000 m
Condiciones ambientales - Valores de aislamiento
Tensión de aislamiento nominal | 500 V
Resistencia al impulso de sobretensión | 0,8 kV
Categoría de sobre-tensión | III
Grado de polución según IEC/EN 60664-1 | 3
Rated impulse withstand voltage, connector 8-pole | 0.8 kV
Datos eléctricos
Corriente continua térmica | 2 A
Corriente de cortocircuito según EN 60947-5-1 | 1.000 A
Principio de conmutación | slow action, positive break NC contact
Cadencia | 4.000 /h
Material de los contactos, eléctricos | Plata
Datos eléctricos - Contactos de seguridad
Tensión, categoría de utilización AC-15 | 230 VAC
Corriente, categoría de utilización AC-15 | 2 A
Tensión, categoría de utilización DC-13 | 24 VDC
Corriente, categoría de utilización DC-13 | 2 A
Nota, categoría de utilización DC-13 | Conector 8-polos
Datos eléctricos - Contactos auxiliares
Tensión, categoría de utilización AC-15 | 230 VAC
Corriente, categoría de utilización AC-15 | 2 A
Tensión, categoría de utilización DC-13 | 24 VDC
Corriente, categoría de utilización DC-13 | 2 A
Nota, categoría de utilización DC-13 | Conector 8-polos
Incluido en el suministro
Incluido en el suministro | Slot covers for dust-proof covering of the openings not in use
ACE Schmersal Eletroeletrônica Ind. Ltda, Av. Brasil, nº 815, Jardim Esplanada – CEP 18557-646 Boituva/SP
Los datos e información anteriores se han verificado cuidadosamente. Las imágenes pueden diferir del original. Se pueden encontrar más datos técnicos en los manuales de instrucciones. Sujeto a cambios técnicos y errores.
Generado a 11/4/2025 13:09