## Worksheet
CSS-Y-8P
Accesorios para el conexionado en serie del cable de diagnostico
Detalles de Pedidos
Descripción del tipo de producto | CSS-Y-8P
Número de artículo (Nº artículo) | 101209416
EAN (European Article Number) | 4030661388809
eCl@ss number, version 12.0 | 27-44-01-06
eCl@ss number, version 11.0 | 27-44-01-06
Número eCl@ss, versión 9.0 | 27-44-01-06
ETIM number, version 7.0 | EC002925
ETIM number, version 6.0 | EC002925
Aprobaciones - Normas
Certificados | cULus
Propiedades Globales
Versión | Adaptador tipo &quot;Y&quot;
Conexión (eléctrica) | 2 x Conector hembra, 8-polos 1 x Conector, 8-polos
Peso bruto | 50 g
Datos mecánicos
Torque, máxima | 1 Nm
Datos mecánicos - Conector lado A
Codificación del conector | A
Enclavamiento del conector | Bloqueo de rosca
Material del prensaestopa | Metal, CuZn, niquelado
Material del cuerpo de la manilla | Plástico, TPU
Datos mecánicos - Dimensiones
Longitud | 54,5 mm
Anchura | 38 mm
Altura | 20 mm
Diámetro de la rosca ISO | M12
Condiciones ambientales
Protección | IP67
Ambient temperature | -25 ... +75 °C
Datos eléctricos
Corriente nominal operativa | 4.000 mA
Accesorios
Recomendación (combinación de productos) | Dispositivo de bloqueo por solenoide y sensores
ACE Schmersal Eletroeletrônica Ind. Ltda, Av. Brasil, nº 815, Jardim Esplanada – CEP 18557-646 Boituva/SP
Los datos e información anteriores se han verificado cuidadosamente. Las imágenes pueden diferir del original. Se pueden encontrar más datos técnicos en los manuales de instrucciones. Sujeto a cambios técnicos y errores.
Generado a 11/8/2024 20:32