## Worksheet
M1S 6610-11-K-Z 3,0M
Caja de termoplástico
Detalles de Pedidos
Descripción del tipo de producto | M1S 6610-11-K-Z 3,0M
Número de artículo (Nº artículo) | 101099572
EAN (European Article Number) | 4030661006024
eCl@ss number, version 12.0 | 27-27-06-01
eCl@ss number, version 11.0 | 27-27-06-01
Número eCl@ss, versión 9.0 | 27-27-06-01
ETIM number, version 7.0 | EC000030
ETIM number, version 6.0 | EC000030
Aprobaciones - Normas
Certificados | CCC
Propiedades Globales
Normas | EN IEC 60947-5-1
Material de la caja | Plástico reforzado con fibra de vidrio
Material de la actuador | Glass-fibre, reinforced thermoplastic
Peso bruto | 241 g
Datos generales - Características
Cantidad de contactos NC | 1
Cantidad de contactos NA | 1
Datos mecánicos
Actuador | Telescopic plunger 1S
Vida mecánica, mínima | 3.000.000 Maniobras
Fuerza de accionamiento | 10 N
Apertura de contactos | 0.35 mm
Fuerza de retorno, mínima | 1 N
Velocidad de accionamiento, mínima | 10 mm/min
Precisión del punto de conmutación a la repetición | 0,05 mm
Datos mecánicos - Conexionado
Longitud del cable | 3 m
Conexión conector | H05VV-F 3x 0,75 mm²
Nota (sección del cable) | 0.75 mm²
Condiciones ambientales
Protección | IP67
Ambient temperature | -30 ... +80 °C
Condiciones ambientales - Valores de aislamiento
Tensión de aislamiento nominal | 250 V
Resistencia al impulso de sobretensión | 4 kV
Datos eléctricos
Corriente continua térmica | 4 A
Categoría de utilización AC-15 | 230 VAC
Categoría de utilización AC-15 | 1 A
Elemento de conmutación | Change-over contact with single break
Principio de conmutación | Contacto de acción brusca con contactos auto-limpiantes
Cadencia | 30.000 /h
Material de los contactos, eléctricos | Plata dorada
ACE Schmersal Eletroeletrônica Ind. Ltda, Av. Brasil, nº 815, Jardim Esplanada – CEP 18557-646 Boituva/SP
Los datos e información anteriores se han verificado cuidadosamente. Las imágenes pueden diferir del original. Se pueden encontrar más datos técnicos en los manuales de instrucciones. Sujeto a cambios técnicos y errores.
Generado a 10/4/2025 21:20