## Worksheet
BNS 333-01YV-M20
| 1 entrada de cable M 20 x 1.5 Caja de termoplástico Larga vida Adecuado para la industria alimentaria en combinación con BPS 303 sin desgaste mecánico | 40 mm x 112 mm x 40 mm Insensible a desalineaciones transversales Insensible a la suciedad Cámara de conexiones Con evaluación integral
Detalles de Pedidos
Descripción del tipo de producto | BNS 333-01YV-M20
Número de artículo (Nº artículo) | 101169803
EAN (European Article Number) | 4030661296487
eCl@ss number, version 12.0 | 27-27-44-01
eCl@ss number, version 11.0 | 27-27-24-02
Número eCl@ss, versión 9.0 | 27-27-24-02
ETIM number, version 7.0 | EC002544
ETIM number, version 6.0 | EC002544
Propiedades Globales
Normas | BG-GS-ET-14 EN IEC 60947-5-3
Nivel de codificación según EN ISO 14119 | baja
Principio activo | magnético
Condiciones de instalación (mecánicas) | casi a ras
Material de la caja | Plástico reforzado con fibra de vidrio
Tiempo de riesgo, máxima | 50 ms
Peso bruto | 145 g
Datos generales - Características
Codificación | Sí
Indicador integrado, estado | Sí
Relé de seguridad integrado | Sí
Cantidad de contactos NC | 1
Cantidad de contactos de seguridad | 1
Certificación de seguridad
Normas, normas | EN ISO 13849-1
Vida útil | 20 Año(s)
Certificación de seguridad - Salidas de seguridad
B10D Contacto normalmente cerrado (NC) | 20.000.000 Maniobras
Datos mecánicos
Área activa | desde el lado frontal
Actuador | Imán
Dirección de movimiento | Frontal hacia la cara activa
Datos mecánicos - Distancias de conmutación según EN IEC 60947-5-3
Distancia de conmutación asegurada &quot;ON&quot; | 4 mm
Distancia de conmutación asegurada &quot;OFF&quot; | 14 mm
Datos mecánicos - Conexionado
Conexión conector | Terminales con tornillo M20 x 1.5
Sección del cable, mínima | 2 x 0,75 mm²
Sección del cable, máxima | 2 x 1,5 mm²
Nota (sección del cable) | Todas las especificaciones con terminales grimpados incluidos.
Sección | 15 AWG
Datos mecánicos - Dimensiones
Longitud del sensor | 39 mm
Anchura del sensor | 52 mm
Altura del sensor | 90 mm
Condiciones ambientales
Protección | IP65
Ambient temperature | -25 ... +55 °C
Storage and transport temperature | -25 ... +70 °C
Resistencia a las vibraciones según EN 60068-2-6 | 10…55 Hz, amplitud 1 mm
Resistencia al impacto | 30 g / 11 ms
Datos eléctricos
Tensión de conmutación, máxima | 250 VAC
Corriente de conmutación, máxima | 5 A
Potencia de conmutación, máxima | 1.250 W
Elemento de conmutación | 1 contactos normalmente cerrados (NC)
Retardo de disponibilidad, máxima | 50 ms
Frecuencia de conmutación, máxima | 5 Hz
Indicación de estado
Nota (Indicador integrado, estado) | El LED iluminado con la puerta cerrada.
Incluido en el suministro
Incluido en el suministro | Actuator must be ordered separately.
Accesorios
Recomendación (actuador) | BPS 300 BPS 303 BPS 303 SS
Recomendación interruptor de seguridad | SRB-E-301ST SRB-E-201LC
Nota
Nota (en general) | Symbole zestyków pokazane dla zamkniętej osłony bezpieczeństwa.
ACE Schmersal Eletroeletrônica Ind. Ltda, Av. Brasil, nº 815, Jardim Esplanada – CEP 18557-646 Boituva/SP
Los datos e información anteriores se han verificado cuidadosamente. Las imágenes pueden diferir del original. Se pueden encontrar más datos técnicos en los manuales de instrucciones. Sujeto a cambios técnicos y errores.
Generado a 12/11/2024 13:48