## Worksheet
TS232-11
Puentes de contactos con separación galvánica Racor roscado Caja de termoplástico
Detalles de Pedidos
Descripción del tipo de producto | TS232-11
Número de artículo (Nº artículo) | 151113333
eCl@ss number, version 12.0 | 27-27-26-01
eCl@ss number, version 11.0 | 27-37-12-18
Número eCl@ss, versión 9.0 | 27-37-12-18
ETIM number, version 7.0 | EC001258
ETIM number, version 6.0 | EC001258
Aprobaciones - Normas
Certificados | CCC
Propiedades Globales
Normas | EN IEC 60947-5-1
Material de la caja | Plástico reforzado con fibra de vidrio
Material de la actuador | Glass-fibre, thermoplastic
Peso bruto | 24 g
Datos generales - Características
Cantidad de contactos NC | 1
Cantidad de contactos NA | 1
Datos mecánicos
Actuador | Pitón
Vida mecánica, mínima | 20.000.000 Maniobras
Fuerza de accionamiento | 9 N
Apertura de contactos | 2 x 3.5 mm
Velocidad de accionamiento | 60 mm/min
Datos mecánicos - Conexionado
Conexión conector | Conexionado por tornillos
Sección del cable, máxima | 2,5 mm²
Condiciones ambientales
Protección | IP40
Ambient temperature | -30 ... +80 °C
Condiciones ambientales - Valores de aislamiento
Tensión de aislamiento nominal | 500 V
Resistencia al impulso de sobretensión | 6 kV
Grado de polución según VDE 0100 | 3
Datos eléctricos
Corriente continua térmica | 10 A
Categoría de utilización AC-15 | 230 VAC
Categoría de utilización AC-15 | 4 A
Categoría de utilización DC-13 | 24 VDC
Categoría de utilización DC-13 | 1 A
Principio de conmutación | slow action with self-cleaning contacts
Cadencia | 5.000 /h
Material de los contactos, eléctricos | Silver (AgNi 15)
ACE Schmersal Eletroeletrônica Ind. Ltda, Av. Brasil, nº 815, Jardim Esplanada – CEP 18557-646 Boituva/SP
Los datos e información anteriores se han verificado cuidadosamente. Las imágenes pueden diferir del original. Se pueden encontrar más datos técnicos en los manuales de instrucciones. Sujeto a cambios técnicos y errores.
Generado a 11/4/2025 21:23