## Worksheet
MR 302-11Y-U90
aleación ligera inyectada caja Buena resistencia al aceite y gasolinas Protección IP65
Detalles de Pedidos
Descripción del tipo de producto | MR 302-11Y-U90
Número de artículo (Nº artículo) | 101084642
eCl@ss number, version 12.0 | 27-27-06-01
eCl@ss number, version 11.0 | 27-27-06-01
Número eCl@ss, versión 9.0 | 27-27-06-01
ETIM number, version 7.0 | EC000030
ETIM number, version 6.0 | EC000030
Propiedades Globales
Normas | EN IEC 60947-5-1
Material de la caja | Aleación ligera inyectada
Material del revestimiento de la caja | Painted (steelblue RAL 5011)
Material de la actuador | Acero inoxidable (V4A)
Material de la tapa | Light alloy die-casting
Peso bruto | 110 g
Datos generales - Características
Cantidad de contactos NC | 1
Cantidad de contactos NA | 1
Datos mecánicos
Actuador | Roller plunger shape R
Material del rodillo | Glass-fibre, reinforced thermoplastic
Vida mecánica, mínima | 30.000.000 Maniobras
Fuerza de accionamiento | 15 N
Nota (tiempo de conmutación) | Tiempos de conmutación de acuerdo con la velocidad de accionamiento
Datos mecánicos - Conexionado
Entrada de cables | M16 x 1,5
Conexión conector | Conexionado por tornillos
Sección del cable, máxima | 2,5 mm²
Condiciones ambientales
Protección | IP65
Ambient temperature | -30 ... +90 °C
Condiciones ambientales - Valores de aislamiento
Grado de polución según VDE 0100 | 3
Datos eléctricos
Corriente continua térmica | 6 A
Categoría de utilización AC-15 | 220 VAC
Categoría de utilización AC-15 | 2,5 A
Elemento de conmutación | Change-over contact with double break
Principio de conmutación | Contacto de acción brusca con contactos auto-limpiantes
Material de los contactos, eléctricos | Silver (AgNi 15)
ACE Schmersal Eletroeletrônica Ind. Ltda, Av. Brasil, nº 815, Jardim Esplanada – CEP 18557-646 Boituva/SP
Los datos e información anteriores se han verificado cuidadosamente. Las imágenes pueden diferir del original. Se pueden encontrar más datos técnicos en los manuales de instrucciones. Sujeto a cambios técnicos y errores.
Generado a 22/3/2025 02:09